## Cal_NTC
Parameters of NTC |  |  | Point | T_standard (Celsius) | T_standard (K) | V_o_Standard (V) | R_NTC (Ohm) | V_o_NTC_NonLinearization (V) | R_eq (Ohm) | R_eq_Sim (Ohm) | V_o_NTC_Linearization (V) | V_affter_NTC_Ideal (V) | Error_V_o_NTC_Linear_ab (V) | Error_V_o_NTC_Linear_re (%) | V_o_INA (V) | V_o_INA_ideal (V) | Error_V_o_INA_ab (V) | Error_V_o_INA_re (%) | V_o_ideal (V) | V_o_Cal (V) | Error_V_o_Cal_ab (V) | Error_V_o_Cal_re (%) | T_cal | Error_T_cal | V_o_Measurement (V) | Error_V_o_Measurement_ab (V) | Error_V_o_Measurement_re (%) | T_Measurement_Cal (Celsius) | Error_T_Measurement_Cal (%)
Parameters | Value | Unit | 0 | 20 | 293.15 | 0 | 12487.9887 | 11.508 | 2220.6467 | 2218.65 | 2.2206 | 2.232 | 0.011353 | 0.5087% | 8.1003 | 8.232 | 0.13166 | 1.599% | 0 | -0.10034 | 0.10034 | 100339% | 18.7959 | 6.02%
A | -14.6337 | -0.023478 | 1 | 20.1 | 293.25 | 0.008333 | 12431.8257 | 11.4518 | 2218.8699 | 2217.11 | 2.2189 | 2.2297 | 0.01084 | 0.4862% | 8.0943 | 8.2236 | 0.1293 | 1.572% | 0.0083333 | -0.094255 | 0.10259 | 1231% | 18.8689 | 6.125%
B | 4791.842 | 2.7208 | 2 | 20.2 | 293.35 | 0.016667 | 12375.9482 | 11.3959 | 2217.089 | 2215.56 | 2.2171 | 2.2274 | 0.010331 | 0.4638% | 8.0874 | 8.2151 | 0.12775 | 1.555% | 0.016667 | -0.087362 | 0.10403 | 624.2% | 18.9517 | 6.18%
C | -115334 |  | 3 | 20.3 | 293.45 | 0.025 | 12320.3546 | 11.3404 | 2215.304 | 2214 | 2.2153 | 2.2251 | 0.009826 | 0.4416% | 8.0801 | 8.2067 | 0.12659 | 1.543% | 0.025 | -0.08007 | 0.10507 | 420.3% | 19.0392 | 6.211%
D | -3730535 |  | 4 | 20.4 | 293.55 | 0.033333 | 12265.0433 | 11.285 | 2213.5149 | 2211.91 | 2.2135 | 2.2228 | 0.0093251 | 0.4195% | 8.0743 | 8.1982 | 0.12388 | 1.511% | 0.033333 | -0.074336 | 0.10767 | 323% | 19.108 | 6.333%
R_parallel | 2700 | Ohm | 5 | 20.5 | 293.65 | 0.041667 | 12210.0126 | 11.23 | 2211.7218 | 2210.34 | 2.2117 | 2.2205 | 0.0088282 | 0.3976% | 8.0666 | 8.1898 | 0.12315 | 1.504% | 0.041667 | -0.066618 | 0.10829 | 259.9% | 19.2006 | 6.339%
R_wire | 10 | Ohm | 6 | 20.6 | 293.75 | 0.05 | 12155.2611 | 11.1753 | 2209.9246 | 2208.5 | 2.2099 | 2.2183 | 0.0083354 | 0.3758% | 8.0609 | 8.1813 | 0.12047 | 1.472% | 0.05 | -0.060855 | 0.11085 | 221.7% | 19.2697 | 6.458%
I_const | 0.001 | A | 7 | 20.7 | 293.85 | 0.058333 | 12100.7871 | 11.1208 | 2208.1233 | 2206.65 | 2.2081 | 2.216 | 0.0078467 | 0.3541% | 8.0543 | 8.1729 | 0.1186 | 1.451% | 0.058333 | -0.054274 | 0.11261 | 193% | 19.3487 | 6.528%
R_offset | 1000 | Ohm | 8 | 20.8 | 293.95 | 0.066667 | 12046.5891 | 11.0666 | 2206.3179 | 2204.53 | 2.2063 | 2.2137 | 0.0073621 | 0.3326% | 8.0477 | 8.1644 | 0.11673 | 1.43% | 0.066667 | -0.0477 | 0.11437 | 171.5% | 19.4276 | 6.598%
A_V_o_NTC_Linear | -0.0229 | Num | 9 | 20.9 | 294.05 | 0.075 | 11992.6655 | 11.0127 | 2204.5085 | 2202.93 | 2.2045 | 2.2114 | 0.0068815 | 0.3112% | 8.0403 | 8.156 | 0.11568 | 1.418% | 0.075 | -0.040307 | 0.11531 | 153.7% | 19.5163 | 6.621%
B_V_o_NTC_Linear | 2.69 | Num | 10 | 21 | 294.15 | 0.083333 | 11939.0149 | 10.959 | 2202.6951 | 2201.06 | 2.2027 | 2.2091 | 0.0064049 | 0.2899% | 8.0337 | 8.1475 | 0.11385 | 1.397% | 0.083333 | -0.033692 | 0.11703 | 140.4% | 19.5957 | 6.687%
MAX_V_affter_NTC_ideal | 2.232 | V | 11 | 21.1 | 294.25 | 0.091667 | 11885.6356 | 10.9056 | 2200.8776 | 2199.44 | 2.2009 | 2.2068 | 0.0059324 | 0.2688% | 8.0271 | 8.1391 | 0.11203 | 1.376% | 0.091667 | -0.027063 | 0.11873 | 129.5% | 19.6752 | 6.752%
MIN_V_affter_NTC_ideal | 0.858 | V | 12 | 21.2 | 294.35 | 0.1 | 11832.5261 | 10.8525 | 2199.056 | 2197.56 | 2.1991 | 2.2045 | 0.005464 | 0.2479% | 8.0208 | 8.1306 | 0.10985 | 1.351% | 0.1 | -0.020804 | 0.1208 | 120.8% | 19.7504 | 6.838%
MAX_Error_V_o_NTC_Linear_ab | 0.02382 | V | 13 | 21.3 | 294.45 | 0.10833 | 11779.685 | 10.7997 | 2197.2305 | 2195.93 | 2.1972 | 2.2022 | 0.0049995 | 0.227% | 8.0145 | 8.1222 | 0.10766 | 1.326% | 0.10833 | -0.014541 | 0.12287 | 113.4% | 19.8255 | 6.922%
MIN_Error_V_o_NTC_Linear_ab | 4.81e-06 | V | 14 | 21.4 | 294.55 | 0.11667 | 11727.1107 | 10.7471 | 2195.4008 | 2193.76 | 2.1954 | 2.1999 | 0.0045392 | 0.2063% | 8.0083 | 8.1138 | 0.1055 | 1.3% | 0.11667 | -0.0082534 | 0.12492 | 107.1% | 19.901 | 7.005%
MAX_ERror_V_o_NTC_Linear_re | 1.624% | % | 15 | 21.5 | 294.65 | 0.125 | 11674.8017 | 10.6948 | 2193.5672 | 2191.86 | 2.1936 | 2.1976 | 0.0040828 | 0.1858% | 8.0016 | 8.1053 | 0.10375 | 1.28% | 0.125 | -0.0015644 | 0.12656 | 101.3% | 19.9812 | 7.064%
MIN_ERror_V_o_NTC_Linear_re | 0.000317% | % | 16 | 21.6 | 294.75 | 0.13333 | 11622.7566 | 10.6428 | 2191.7295 | 2189.94 | 2.1917 | 2.1954 | 0.0036305 | 0.1654% | 7.9937 | 8.0969 | 0.10317 | 1.274% | 0.13333 | 0.0063055 | 0.12703 | 95.27% | 20.0757 | 7.057%
|  |  | 17 | 21.7 | 294.85 | 0.14167 | 11570.9739 | 10.591 | 2189.8878 | 2188.28 | 2.1899 | 2.1931 | 0.0031822 | 0.1451% | 7.987 | 8.0884 | 0.10144 | 1.254% | 0.14167 | 0.013023 | 0.12864 | 90.81% | 20.1563 | 7.114%
INA128PA |  |  | 18 | 21.8 | 294.95 | 0.15 | 11519.4521 | 10.5395 | 2188.0421 | 2186.35 | 2.188 | 2.1908 | 0.0027379 | 0.125% | 7.9814 | 8.08 | 0.098551 | 1.22% | 0.15 | 0.018578 | 0.13142 | 87.61% | 20.2229 | 7.234%
Parameters | Value | Unit | 19 | 21.9 | 295.05 | 0.15833 | 11468.1898 | 10.4882 | 2186.1924 | 2184.67 | 2.1862 | 2.1885 | 0.0022976 | 0.105% | 7.9747 | 8.0715 | 0.096852 | 1.2% | 0.15833 | 0.025325 | 0.13301 | 84.01% | 20.3039 | 7.288%
R_G | 18600 | Ohm | 20 | 22 | 295.15 | 0.16667 | 11417.1854 | 10.4372 | 2184.3387 | 2182.73 | 2.1843 | 2.1862 | 0.0018613 | 0.08514% | 7.9675 | 8.0631 | 0.095574 | 1.185% | 0.16667 | 0.032493 | 0.13417 | 80.5% | 20.3899 | 7.319%
G_INA | 3.6882 | Lần | 21 | 22.1 | 295.25 | 0.175 | 11366.4376 | 10.3864 | 2182.4809 | 2181.04 | 2.1825 | 2.1839 | 0.0014291 | 0.06544% | 7.9608 | 8.0546 | 0.093883 | 1.166% | 0.175 | 0.039247 | 0.13575 | 77.57% | 20.471 | 7.371%
Offset_Vol | 0.00039614 | V | 22 | 22.2 | 295.35 | 0.18333 | 11315.945 | 10.3359 | 2180.6192 | 2178.56 | 2.1806 | 2.1816 | 0.0010008 | 0.04587% | 7.954 | 8.0462 | 0.092228 | 1.146% | 0.18333 | 0.046038 | 0.1373 | 74.89% | 20.5525 | 7.421%
Offset_Vol_T | 0.00038536 | V | 23 | 22.3 | 295.45 | 0.19167 | 11265.7061 | 10.2857 | 2178.7535 | 2177.37 | 2.1788 | 2.1793 | 0.00057647 | 0.02645% | 7.9479 | 8.0377 | 0.089816 | 1.117% | 0.19167 | 0.052072 | 0.13959 | 72.83% | 20.6249 | 7.512%
Gain_Error | 0.005 | 0.01101 | 24 | 22.4 | 295.55 | 0.2 | 11215.7195 | 10.2357 | 2176.8838 | 2174.88 | 2.1769 | 2.177 | 0.00015615 | 0.007173% | 7.9395 | 8.0293 | 0.089754 | 1.118% | 0.2 | 0.060456 | 0.13954 | 69.77% | 20.7255 | 7.476%
Gain_Drift | 0.006 |  | 25 | 22.5 | 295.65 | 0.20833 | 11165.9838 | 10.186 | 2175.0102 | 2173.16 | 2.175 | 2.1747 | 0.00026019 | 0.01196% | 7.9331 | 8.0209 | 0.087756 | 1.094% | 0.20833 | 0.066904 | 0.14143 | 67.89% | 20.8028 | 7.543%
Gain_Nonlinearity | 1e-05 |  | 26 | 22.6 | 295.75 | 0.21667 | 11116.4976 | 10.1365 | 2173.1326 | 2171.17 | 2.1731 | 2.1725 | 0.00067256 | 0.03096% | 7.9267 | 8.0124 | 0.085752 | 1.07% | 0.21667 | 0.073346 | 0.14332 | 66.15% | 20.8802 | 7.61%
G_INA_add_Noise | 3.6476 |  | 27 | 22.7 | 295.85 | 0.225 | 11067.2595 | 10.0873 | 2171.251 | 2169.43 | 2.1713 | 2.1702 | 0.001081 | 0.04981% | 7.919 | 8.004 | 0.084962 | 1.061% | 0.225 | 0.081002 | 0.144 | 64% | 20.972 | 7.612%
|  |  | 28 | 22.8 | 295.95 | 0.23333 | 11018.2682 | 10.0383 | 2169.3654 | 2167.43 | 2.1694 | 2.1679 | 0.0014854 | 0.06852% | 7.9137 | 7.9955 | 0.081831 | 1.023% | 0.23333 | 0.086316 | 0.14702 | 63.01% | 21.0358 | 7.738%
MAX_V_o_INA | 8.1003 | V | 29 | 22.9 | 296.05 | 0.24167 | 10969.5222 | 9.9895 | 2167.4759 | 2165.68 | 2.1675 | 2.1656 | 0.0018859 | 0.08709% | 7.906 | 7.9871 | 0.081069 | 1.015% | 0.24167 | 0.094001 | 0.14767 | 61.1% | 21.128 | 7.738%
MIN_V_o_INA | 3.1613 | V | 30 | 23 | 296.15 | 0.25 | 10921.0202 | 9.941 | 2165.5825 | 2163.66 | 2.1656 | 2.1633 | 0.0022825 | 0.1055% | 7.8991 | 7.9786 | 0.07952 | 0.9967% | 0.25 | 0.1009 | 0.1491 | 59.64% | 21.2108 | 7.779%
MAX_V_o_INA_ideal | 8.232 | V | 31 | 23.1 | 296.25 | 0.25833 | 10872.7609 | 9.8928 | 2163.6851 | 2161.89 | 2.1637 | 2.161 | 0.0026751 | 0.1238% | 7.8918 | 7.9702 | 0.07839 | 0.9835% | 0.25833 | 0.10821 | 0.15012 | 58.11% | 21.2986 | 7.798%
MIN_V_o_INA_ideal | 3.1645 | V | 32 | 23.2 | 296.35 | 0.26667 | 10824.7429 | 9.8447 | 2161.7838 | 2159.86 | 2.1618 | 2.1587 | 0.0030638 | 0.1419% | 7.886 | 7.9617 | 0.075701 | 0.9508% | 0.26667 | 0.11397 | 0.1527 | 57.26% | 21.3676 | 7.898%
MAX_Error_V_o_INA_ab | 0.13166 | V | 33 | 23.3 | 296.45 | 0.275 | 10776.9649 | 9.797 | 2159.8786 | 2157.82 | 2.1599 | 2.1564 | 0.0034486 | 0.1599% | 7.8783 | 7.9533 | 0.074998 | 0.943% | 0.275 | 0.12171 | 0.15329 | 55.74% | 21.4606 | 7.895%
MIN_Error_V_o_INA_ab | 2.4325e-05 | V | 34 | 23.4 | 296.55 | 0.28333 | 10729.4255 | 9.7494 | 2157.9694 | 2156.03 | 2.158 | 2.1541 | 0.0038294 | 0.1778% | 7.8713 | 7.9448 | 0.073505 | 0.9252% | 0.28333 | 0.12867 | 0.15467 | 54.59% | 21.544 | 7.932%
MAX_Error_V_o_INA_re | 2.725% | % | 35 | 23.5 | 296.65 | 0.29167 | 10682.1234 | 9.7021 | 2156.0563 | 2154.24 | 2.1561 | 2.1519 | 0.0042063 | 0.1955% | 7.864 | 7.9364 | 0.072433 | 0.9127% | 0.29167 | 0.13604 | 0.15563 | 53.36% | 21.6325 | 7.947%
MIN_Error_V_o_INA_re | 0.0003331% | % | 36 | 23.6 | 296.75 | 0.3 | 10635.0573 | 9.6551 | 2154.1394 | 2152.17 | 2.1541 | 2.1496 | 0.0045794 | 0.213% | 7.857 | 7.9279 | 0.070968 | 0.8952% | 0.3 | 0.14302 | 0.15698 | 52.33% | 21.7163 | 7.982%
|  |  | 37 | 23.7 | 296.85 | 0.30833 | 10588.2259 | 9.6082 | 2152.2185 | 2150.11 | 2.1522 | 2.1473 | 0.0049485 | 0.2305% | 7.85 | 7.9195 | 0.06954 | 0.8781% | 0.30833 | 0.15004 | 0.15829 | 51.34% | 21.8005 | 8.015%
Amplifier |  |  | 38 | 23.8 | 296.95 | 0.31667 | 10541.6279 | 9.5616 | 2150.2937 | 2148.29 | 2.1503 | 2.145 | 0.0053137 | 0.2477% | 7.843 | 7.9111 | 0.068104 | 0.8609% | 0.31667 | 0.15705 | 0.15962 | 50.41% | 21.8846 | 8.048%
Parameters | Value | Unit | 39 | 23.9 | 297.05 | 0.325 | 10495.2621 | 9.5153 | 2148.3651 | 2146.46 | 2.1484 | 2.1427 | 0.0056751 | 0.2649% | 7.8367 | 7.9026 | 0.065911 | 0.834% | 0.325 | 0.1633 | 0.1617 | 49.75% | 21.9596 | 8.119%
V_o_MIN | 0 | V | 40 | 24 | 297.15 | 0.33333 | 10449.127 | 9.4691 | 2146.4326 | 2144.37 | 2.1464 | 2.1404 | 0.0060326 | 0.2818% | 7.8296 | 7.8942 | 0.064525 | 0.8174% | 0.33333 | 0.17036 | 0.16297 | 48.89% | 22.0443 | 8.149%
V_o_MAX | 5 | V | 41 | 24.1 | 297.25 | 0.34167 | 10403.2215 | 9.4232 | 2144.4962 | 2142.78 | 2.1445 | 2.1381 | 0.0063862 | 0.2987% | 7.8218 | 7.8857 | 0.063913 | 0.8105% | 0.34167 | 0.1782 | 0.16347 | 47.85% | 22.1383 | 8.14%
A_V_o | -0.98667 | Num | 42 | 24.2 | 297.35 | 0.35 | 10357.5443 | 9.3775 | 2142.5559 | 2140.93 | 2.1426 | 2.1358 | 0.0067359 | 0.3154% | 7.8147 | 7.8773 | 0.062545 | 0.794% | 0.35 | 0.18527 | 0.16473 | 47.06% | 22.2233 | 8.168%
B_V_o | 8.1223 | Num | 43 | 24.3 | 297.45 | 0.35833 | 10312.0942 | 9.3321 | 2140.6118 | 2138.82 | 2.1406 | 2.1335 | 0.0070818 | 0.3319% | 7.8076 | 7.8688 | 0.06119 | 0.7776% | 0.35833 | 0.19236 | 0.16597 | 46.32% | 22.3084 | 8.196%
A_V_o_Cal | -1 | Num | 44 | 24.4 | 297.55 | 0.36667 | 10266.8698 | 9.2869 | 2138.6638 | 2136.7 | 2.1387 | 2.1312 | 0.0074238 | 0.3483% | 7.8001 | 7.8604 | 0.060245 | 0.7664% | 0.36667 | 0.19987 | 0.1668 | 45.49% | 22.3984 | 8.203%
B_V_o_Cal | 8 | Num | 45 | 24.5 | 297.65 | 0.375 | 10221.87 | 9.2419 | 2136.712 | 2134.83 | 2.1367 | 2.1289 | 0.007762 | 0.3646% | 7.7934 | 7.8519 | 0.058534 | 0.7455% | 0.375 | 0.2066 | 0.1684 | 44.91% | 22.4792 | 8.248%
MAX_Error_V_o_Cal | 100339% | % | 46 | 24.6 | 297.75 | 0.38333 | 10177.0934 | 9.1971 | 2134.7564 | 2132.95 | 2.1348 | 2.1267 | 0.0080964 | 0.3807% | 7.7867 | 7.8435 | 0.056814 | 0.7243% | 0.38333 | 0.21333 | 0.17001 | 44.35% | 22.5599 | 8.293%
MIN_Error_V_o_Cal | 1.604% | % | 47 | 24.7 | 297.85 | 0.39167 | 10132.5389 | 9.1525 | 2132.7969 | 2130.55 | 2.1328 | 2.1244 | 0.0084269 | 0.3967% | 7.7803 | 7.835 | 0.054745 | 0.6987% | 0.39167 | 0.2197 | 0.17196 | 43.91% | 22.6364 | 8.355%
MAX_Error_T_cal | 8.72% | % | 48 | 24.8 | 297.95 | 0.4 | 10088.2053 | 9.1082 | 2130.8336 | 2128.66 | 2.1308 | 2.1221 | 0.0087536 | 0.4125% | 7.7727 | 7.8266 | 0.053856 | 0.6881% | 0.4 | 0.22726 | 0.17274 | 43.19% | 22.7271 | 8.358%
MIN_Error_T_cal | 1.13% | % | 49 | 24.9 | 298.05 | 0.40833 | 10044.0913 | 9.0641 | 2128.8665 | 2127.26 | 2.1289 | 2.1198 | 0.0090765 | 0.4282% | 7.7656 | 7.8182 | 0.052574 | 0.6725% | 0.40833 | 0.23442 | 0.17391 | 42.59% | 22.8131 | 8.381%
|  |  | 50 | 25 | 298.15 | 0.41667 | 10000.1957 | 9.0202 | 2126.8956 | 2124.85 | 2.1269 | 2.1175 | 0.0093956 | 0.4437% | 7.758 | 7.8097 | 0.051703 | 0.662% | 0.41667 | 0.242 | 0.17467 | 41.92% | 22.904 | 8.384%
|  |  | 51 | 25.1 | 298.25 | 0.425 | 9956.5174 | 8.9765 | 2124.9209 | 2122.93 | 2.1249 | 2.1152 | 0.0097109 | 0.4591% | 7.7508 | 7.8013 | 0.05046 | 0.6468% | 0.425 | 0.2492 | 0.1758 | 41.36% | 22.9904 | 8.405%
|  |  | 52 | 25.2 | 298.35 | 0.43333 | 9913.0551 | 8.9331 | 2122.9424 | 2121 | 2.1229 | 2.1129 | 0.010022 | 0.4743% | 7.7432 | 7.7928 | 0.049627 | 0.6368% | 0.43333 | 0.25681 | 0.17652 | 40.74% | 23.0818 | 8.406%
|  |  | 53 | 25.3 | 298.45 | 0.44167 | 9869.8076 | 8.8898 | 2120.9602 | 2119.07 | 2.121 | 2.1106 | 0.01033 | 0.4894% | 7.7364 | 7.7844 | 0.048015 | 0.6168% | 0.44167 | 0.26365 | 0.17802 | 40.31% | 23.1638 | 8.444%
|  |  | 54 | 25.4 | 298.55 | 0.45 | 9826.7738 | 8.8468 | 2118.9741 | 2116.88 | 2.119 | 2.1083 | 0.010634 | 0.5044% | 7.7295 | 7.7759 | 0.046439 | 0.5972% | 0.45 | 0.27052 | 0.17948 | 39.88% | 23.2462 | 8.479%
|  |  | 55 | 25.5 | 298.65 | 0.45833 | 9783.9525 | 8.804 | 2116.9844 | 2114.68 | 2.117 | 2.106 | 0.010934 | 0.5192% | 7.7226 | 7.7675 | 0.044854 | 0.5775% | 0.45833 | 0.27738 | 0.18095 | 39.48% | 23.3286 | 8.515%
|  |  | 56 | 25.6 | 298.75 | 0.46667 | 9741.3426 | 8.7613 | 2114.9908 | 2113.23 | 2.115 | 2.1038 | 0.011231 | 0.5338% | 7.7146 | 7.759 | 0.044473 | 0.5732% | 0.46667 | 0.28544 | 0.18122 | 38.83% | 23.4253 | 8.495%
|  |  | 57 | 25.7 | 298.85 | 0.475 | 9698.9428 | 8.7189 | 2112.9935 | 2110.76 | 2.113 | 2.1015 | 0.011524 | 0.5484% | 7.7069 | 7.7506 | 0.043697 | 0.5638% | 0.475 | 0.29311 | 0.18189 | 38.29% | 23.5174 | 8.493%
|  |  | 58 | 25.8 | 298.95 | 0.48333 | 9656.7521 | 8.6768 | 2110.9925 | 2108.8 | 2.111 | 2.0992 | 0.011812 | 0.5627% | 7.7004 | 7.7421 | 0.041758 | 0.5394% | 0.48333 | 0.29962 | 0.18371 | 38.01% | 23.5954 | 8.545%
|  |  | 59 | 25.9 | 299.05 | 0.49167 | 9614.7692 | 8.6348 | 2108.9877 | 2106.82 | 2.109 | 2.0969 | 0.012098 | 0.5769% | 7.6935 | 7.7337 | 0.04024 | 0.5203% | 0.49167 | 0.30655 | 0.18512 | 37.65% | 23.6786 | 8.577%
|  |  | 60 | 26 | 299.15 | 0.5 | 9572.9931 | 8.593 | 2106.9793 | 2104.83 | 2.107 | 2.0946 | 0.012379 | 0.591% | 7.6854 | 7.7252 | 0.03989 | 0.5164% | 0.5 | 0.31465 | 0.18535 | 37.07% | 23.7757 | 8.555%
|  |  | 61 | 26.1 | 299.25 | 0.50833 | 9531.4227 | 8.5514 | 2104.9671 | 2102.84 | 2.105 | 2.0923 | 0.012657 | 0.6049% | 7.6772 | 7.7168 | 0.039576 | 0.5129% | 0.50833 | 0.32278 | 0.18556 | 36.5% | 23.8733 | 8.531%
|  |  | 62 | 26.2 | 299.35 | 0.51667 | 9490.0567 | 8.5101 | 2102.9512 | 2100.34 | 2.103 | 2.09 | 0.012931 | 0.6187% | 7.671 | 7.7084 | 0.037305 | 0.484% | 0.51667 | 0.32895 | 0.18771 | 36.33% | 23.9474 | 8.598%
|  |  | 63 | 26.3 | 299.45 | 0.525 | 9448.8941 | 8.4689 | 2100.9316 | 2098.84 | 2.1009 | 2.0877 | 0.013202 | 0.6323% | 7.6633 | 7.6999 | 0.036622 | 0.4756% | 0.525 | 0.33671 | 0.18828 | 35.86% | 24.0406 | 8.591%
|  |  | 64 | 26.4 | 299.55 | 0.53333 | 9407.9338 | 8.4279 | 2098.9083 | 2096.57 | 2.0989 | 2.0854 | 0.013468 | 0.6458% | 7.6559 | 7.6915 | 0.035557 | 0.4623% | 0.53333 | 0.3441 | 0.18924 | 35.48% | 24.1291 | 8.602%
|  |  | 65 | 26.5 | 299.65 | 0.54167 | 9367.1746 | 8.3872 | 2096.8814 | 2094.3 | 2.0969 | 2.0831 | 0.013731 | 0.6592% | 7.6489 | 7.683 | 0.034107 | 0.4439% | 0.54167 | 0.35109 | 0.19057 | 35.18% | 24.2131 | 8.63%
|  |  | 66 | 26.6 | 299.75 | 0.55 | 9326.6155 | 8.3466 | 2094.8508 | 2092.77 | 2.0949 | 2.0809 | 0.013991 | 0.6724% | 7.6411 | 7.6746 | 0.033454 | 0.4359% | 0.55 | 0.35888 | 0.19112 | 34.75% | 24.3066 | 8.622%
|  |  | 67 | 26.7 | 299.85 | 0.55833 | 9286.2554 | 8.3063 | 2092.8165 | 2090.49 | 2.0928 | 2.0786 | 0.014247 | 0.6854% | 7.6341 | 7.6661 | 0.032043 | 0.418% | 0.55833 | 0.36592 | 0.19241 | 34.46% | 24.391 | 8.648%
|  |  | 68 | 26.8 | 299.95 | 0.56667 | 9246.0932 | 8.2661 | 2090.7786 | 2088.44 | 2.0908 | 2.0763 | 0.014499 | 0.6983% | 7.627 | 7.6577 | 0.030645 | 0.4002% | 0.56667 | 0.37297 | 0.1937 | 34.18% | 24.4756 | 8.673%
|  |  | 69 | 26.9 | 300.05 | 0.575 | 9206.1279 | 8.2261 | 2088.7371 | 2086.14 | 2.0887 | 2.074 | 0.014747 | 0.711% | 7.6188 | 7.6492 | 0.030427 | 0.3978% | 0.575 | 0.38119 | 0.1938 | 33.71% | 24.5743 | 8.646%
|  |  | 70 | 27 | 300.15 | 0.58333 | 9166.3582 | 8.1864 | 2086.6919 | 2084.33 | 2.0867 | 2.0717 | 0.014992 | 0.7237% | 7.6114 | 7.6408 | 0.02943 | 0.3852% | 0.58333 | 0.38864 | 0.19469 | 33.38% | 24.6637 | 8.653%
|  |  | 71 | 27.1 | 300.25 | 0.59167 | 9126.7833 | 8.1468 | 2084.6431 | 2082.27 | 2.0846 | 2.0694 | 0.015233 | 0.7361% | 7.6043 | 7.6323 | 0.028083 | 0.3679% | 0.59167 | 0.39574 | 0.19592 | 33.11% | 24.7489 | 8.676%
|  |  | 72 | 27.2 | 300.35 | 0.6 | 9087.402 | 8.1074 | 2082.5907 | 2079.95 | 2.0826 | 2.0671 | 0.015471 | 0.7484% | 7.5968 | 7.6239 | 0.027124 | 0.3558% | 0.6 | 0.40323 | 0.19677 | 32.8% | 24.8388 | 8.681%
|  |  | 73 | 27.3 | 300.45 | 0.60833 | 9048.2133 | 8.0682 | 2080.5347 | 2078.11 | 2.0805 | 2.0648 | 0.015705 | 0.7606% | 7.5893 | 7.6154 | 0.026166 | 0.3436% | 0.60833 | 0.41072 | 0.19762 | 32.48% | 24.9286 | 8.686%
|  |  | 74 | 27.4 | 300.55 | 0.61667 | 9009.2161 | 8.0292 | 2078.4751 | 2076.52 | 2.0785 | 2.0625 | 0.015935 | 0.7726% | 7.5814 | 7.607 | 0.025628 | 0.3369% | 0.61667 | 0.41863 | 0.19804 | 32.11% | 25.0235 | 8.673%
|  |  | 75 | 27.5 | 300.65 | 0.625 | 8970.4094 | 7.9904 | 2076.4119 | 2074.17 | 2.0764 | 2.0602 | 0.016162 | 0.7845% | 7.5735 | 7.5986 | 0.025094 | 0.3302% | 0.625 | 0.42654 | 0.19846 | 31.75% | 25.1184 | 8.66%
|  |  | 76 | 27.6 | 300.75 | 0.63333 | 8931.7922 | 7.9518 | 2074.3452 | 2072.07 | 2.0743 | 2.058 | 0.016385 | 0.7962% | 7.5663 | 7.5901 | 0.023791 | 0.3134% | 0.63333 | 0.43368 | 0.19965 | 31.52% | 25.2042 | 8.681%
|  |  | 77 | 27.7 | 300.85 | 0.64167 | 8893.3634 | 7.9134 | 2072.2749 | 2070.21 | 2.0723 | 2.0557 | 0.016605 | 0.8078% | 7.5587 | 7.5817 | 0.022917 | 0.3023% | 0.64167 | 0.44125 | 0.20041 | 31.23% | 25.295 | 8.682%
|  |  | 78 | 27.8 | 300.95 | 0.65 | 8855.122 | 7.8751 | 2070.201 | 2067.84 | 2.0702 | 2.0534 | 0.016821 | 0.8192% | 7.5512 | 7.5732 | 0.022026 | 0.2908% | 0.65 | 0.44881 | 0.20119 | 30.95% | 25.3857 | 8.685%
|  |  | 79 | 27.9 | 301.05 | 0.65833 | 8817.0671 | 7.8371 | 2068.1236 | 2065.72 | 2.0681 | 2.0511 | 0.017034 | 0.8305% | 7.5436 | 7.5648 | 0.021168 | 0.2798% | 0.65833 | 0.45639 | 0.20194 | 30.67% | 25.4767 | 8.686%
|  |  | 80 | 28 | 301.15 | 0.66667 | 8779.1975 | 7.7992 | 2066.0427 | 2063.34 | 2.066 | 2.0488 | 0.017243 | 0.8416% | 7.5352 | 7.5563 | 0.021082 | 0.279% | 0.66667 | 0.46476 | 0.20191 | 30.29% | 25.5771 | 8.653%
|  |  | 81 | 28.1 | 301.25 | 0.675 | 8741.5123 | 7.7615 | 2063.9583 | 2061.69 | 2.064 | 2.0465 | 0.017448 | 0.8526% | 7.5292 | 7.5479 | 0.018676 | 0.2474% | 0.675 | 0.4708 | 0.2042 | 30.25% | 25.6495 | 8.72%
|  |  | 82 | 28.2 | 301.35 | 0.68333 | 8704.0105 | 7.724 | 2061.8703 | 2059.55 | 2.0619 | 2.0442 | 0.01765 | 0.8634% | 7.5208 | 7.5394 | 0.018628 | 0.2471% | 0.68333 | 0.47919 | 0.20414 | 29.87% | 25.7503 | 8.687%
|  |  | 83 | 28.3 | 301.45 | 0.69167 | 8666.6911 | 7.6867 | 2059.7789 | 2057.39 | 2.0598 | 2.0419 | 0.017849 | 0.8741% | 7.5136 | 7.531 | 0.017415 | 0.2312% | 0.69167 | 0.48643 | 0.20524 | 29.67% | 25.8371 | 8.703%
|  |  | 84 | 28.4 | 301.55 | 0.7 | 8629.5531 | 7.6496 | 2057.684 | 2055.23 | 2.0577 | 2.0396 | 0.018044 | 0.8847% | 7.5059 | 7.5225 | 0.01661 | 0.2208% | 0.7 | 0.49407 | 0.20593 | 29.42% | 25.9288 | 8.701%
|  |  | 85 | 28.5 | 301.65 | 0.70833 | 8592.5956 | 7.6126 | 2055.5856 | 2053.06 | 2.0556 | 2.0373 | 0.018236 | 0.8951% | 7.4975 | 7.5141 | 0.016611 | 0.2211% | 0.70833 | 0.50251 | 0.20582 | 29.06% | 26.0302 | 8.666%
|  |  | 86 | 28.6 | 301.75 | 0.71667 | 8555.8175 | 7.5758 | 2053.4837 | 2050.88 | 2.0535 | 2.0351 | 0.018424 | 0.9053% | 7.4894 | 7.5057 | 0.016217 | 0.2161% | 0.71667 | 0.51057 | 0.2061 | 28.76% | 26.1268 | 8.648%
|  |  | 87 | 28.7 | 301.85 | 0.725 | 8519.218 | 7.5392 | 2051.3784 | 2049.19 | 2.0514 | 2.0328 | 0.018608 | 0.9154% | 7.4822 | 7.4972 | 0.015055 | 0.2008% | 0.725 | 0.51785 | 0.20715 | 28.57% | 26.2142 | 8.661%
|  |  | 88 | 28.8 | 301.95 | 0.73333 | 8482.7959 | 7.5028 | 2049.2696 | 2046.75 | 2.0493 | 2.0305 | 0.01879 | 0.9254% | 7.4744 | 7.4888 | 0.014311 | 0.1911% | 0.73333 | 0.52555 | 0.20778 | 28.33% | 26.3066 | 8.658%
|  |  | 89 | 28.9 | 302.05 | 0.74167 | 8446.5505 | 7.4666 | 2047.1574 | 2044.31 | 2.0472 | 2.0282 | 0.018967 | 0.9352% | 7.4671 | 7.4803 | 0.013174 | 0.1761% | 0.74167 | 0.53286 | 0.20881 | 28.15% | 26.3943 | 8.67%
|  |  | 90 | 29 | 302.15 | 0.75 | 8410.4807 | 7.4305 | 2045.0418 | 2042.59 | 2.045 | 2.0259 | 0.019142 | 0.9449% | 7.4586 | 7.4719 | 0.013226 | 0.177% | 0.75 | 0.54136 | 0.20864 | 27.82% | 26.4963 | 8.633%
|  |  | 91 | 29.1 | 302.25 | 0.75833 | 8374.5855 | 7.3946 | 2042.9227 | 2040.38 | 2.0429 | 2.0236 | 0.019313 | 0.9544% | 7.4525 | 7.4634 | 0.010946 | 0.1467% | 0.75833 | 0.54752 | 0.21081 | 27.8% | 26.5703 | 8.693%
|  |  | 92 | 29.2 | 302.35 | 0.76667 | 8338.8641 | 7.3589 | 2040.8003 | 2038.16 | 2.0408 | 2.0213 | 0.01948 | 0.9637% | 7.4443 | 7.455 | 0.010639 | 0.1427% | 0.76667 | 0.55566 | 0.211 | 27.52% | 26.668 | 8.671%
|  |  | 93 | 29.3 | 302.45 | 0.775 | 8303.3156 | 7.3233 | 2038.6745 | 2035.94 | 2.0387 | 2.019 | 0.019644 | 0.973% | 7.4362 | 7.4465 | 0.010321 | 0.1386% | 0.775 | 0.56379 | 0.21121 | 27.25% | 26.7655 | 8.65%
|  |  | 94 | 29.4 | 302.55 | 0.78333 | 8267.9389 | 7.2879 | 2036.5453 | 2033.94 | 2.0365 | 2.0167 | 0.019805 | 0.982% | 7.428 | 7.4381 | 0.010048 | 0.1351% | 0.78333 | 0.57196 | 0.21137 | 26.98% | 26.8636 | 8.627%
|  |  | 95 | 29.5 | 302.65 | 0.79167 | 8232.7331 | 7.2527 | 2034.4127 | 2031.46 | 2.0344 | 2.0145 | 0.019963 | 0.991% | 7.4203 | 7.4296 | 0.0093705 | 0.1261% | 0.79167 | 0.57973 | 0.21193 | 26.77% | 26.9568 | 8.621%
|  |  | 96 | 29.6 | 302.75 | 0.8 | 8197.6974 | 7.2177 | 2032.2768 | 2029.69 | 2.0323 | 2.0122 | 0.020117 | 0.9998% | 7.4132 | 7.4212 | 0.0079449 | 0.1071% | 0.8 | 0.58675 | 0.21325 | 26.66% | 27.041 | 8.645%
|  |  | 97 | 29.7 | 302.85 | 0.80833 | 8162.8309 | 7.1828 | 2030.1375 | 2027.44 | 2.0301 | 2.0099 | 0.020268 | 1.008% | 7.4043 | 7.4127 | 0.0084688 | 0.1142% | 0.80833 | 0.59572 | 0.21261 | 26.3% | 27.1487 | 8.59%
|  |  | 98 | 29.8 | 302.95 | 0.81667 | 8128.1325 | 7.1481 | 2027.9949 | 2025.18 | 2.028 | 2.0076 | 0.020415 | 1.017% | 7.3965 | 7.4043 | 0.0078379 | 0.1059% | 0.81667 | 0.60354 | 0.21313 | 26.1% | 27.2425 | 8.582%
|  |  | 99 | 29.9 | 303.05 | 0.825 | 8093.6015 | 7.1136 | 2025.849 | 2023.39 | 2.0258 | 2.0053 | 0.020559 | 1.025% | 7.389 | 7.3959 | 0.0068229 | 0.09225% | 0.825 | 0.61097 | 0.21403 | 25.94% | 27.3316 | 8.59%
|  |  | 100 | 30 | 303.15 | 0.83333 | 8059.2369 | 7.0792 | 2023.6998 | 2020.87 | 2.0237 | 2.003 | 0.0207 | 1.033% | 7.3816 | 7.3874 | 0.0058424 | 0.07909% | 0.83333 | 0.61843 | 0.2149 | 25.79% | 27.4212 | 8.596%
|  |  | 101 | 30.1 | 303.25 | 0.84167 | 8025.0379 | 7.045 | 2021.5473 | 2018.82 | 2.0215 | 2.0007 | 0.020837 | 1.041% | 7.3729 | 7.379 | 0.0060182 | 0.08156% | 0.84167 | 0.62706 | 0.21461 | 25.5% | 27.5247 | 8.556%
|  |  | 102 | 30.2 | 303.35 | 0.85 | 7991.0035 | 7.011 | 2019.3915 | 2017.01 | 2.0194 | 1.9984 | 0.020972 | 1.049% | 7.3659 | 7.3705 | 0.004644 | 0.06301% | 0.85 | 0.63413 | 0.21587 | 25.4% | 27.6095 | 8.578%
|  |  | 103 | 30.3 | 303.45 | 0.85833 | 7957.1329 | 6.9771 | 2017.2324 | 2014.71 | 2.0172 | 1.9961 | 0.021102 | 1.057% | 7.3588 | 7.3621 | 0.0033024 | 0.04486% | 0.85833 | 0.64123 | 0.2171 | 25.29% | 27.6948 | 8.598%
|  |  | 104 | 30.4 | 303.55 | 0.86667 | 7923.4251 | 6.9434 | 2015.0701 | 2012.41 | 2.0151 | 1.9938 | 0.02123 | 1.065% | 7.3501 | 7.3536 | 0.0035142 | 0.04779% | 0.86667 | 0.64989 | 0.21678 | 25.01% | 27.7987 | 8.557%
|  |  | 105 | 30.5 | 303.65 | 0.875 | 7889.8794 | 6.9099 | 2012.9045 | 2010.33 | 2.0129 | 1.9915 | 0.021355 | 1.072% | 7.3422 | 7.3452 | 0.0029888 | 0.04069% | 0.875 | 0.65781 | 0.21719 | 24.82% | 27.8937 | 8.545%
|  |  | 106 | 30.6 | 303.75 | 0.88333 | 7856.4949 | 6.8765 | 2010.7357 | 2008.01 | 2.0107 | 1.9893 | 0.021476 | 1.08% | 7.3335 | 7.3367 | 0.0032246 | 0.04395% | 0.88333 | 0.66649 | 0.21684 | 24.55% | 27.9979 | 8.504%
|  |  | 107 | 30.7 | 303.85 | 0.89167 | 7823.2706 | 6.8433 | 2008.5637 | 2005.92 | 2.0086 | 1.987 | 0.021594 | 1.087% | 7.3268 | 7.3283 | 0.0015348 | 0.02094% | 0.89167 | 0.67325 | 0.21842 | 24.5% | 28.079 | 8.538%
|  |  | 108 | 30.8 | 303.95 | 0.9 | 7790.2058 | 6.8102 | 2006.3885 | 2003.59 | 2.0064 | 1.9847 | 0.021708 | 1.094% | 7.3184 | 7.3198 | 0.0014191 | 0.01939% | 0.9 | 0.68158 | 0.21842 | 24.27% | 28.1789 | 8.51%
|  |  | 109 | 30.9 | 304.05 | 0.90833 | 7757.2996 | 6.7773 | 2004.21 | 2001.49 | 2.0042 | 1.9824 | 0.02182 | 1.101% | 7.3113 | 7.3114 | 0.00012687 | 0.001735% | 0.90833 | 0.68873 | 0.2196 | 24.18% | 28.2648 | 8.528%
|  |  | 110 | 31 | 304.15 | 0.91667 | 7724.5511 | 6.7446 | 2002.0284 | 1999.37 | 2.002 | 1.9801 | 0.021928 | 1.107% | 7.3029 | 7.3029 | 2.4325e-05 | 0.0003331% | 0.91667 | 0.69707 | 0.21959 | 23.96% | 28.3649 | 8.5%
|  |  | 111 | 31.1 | 304.25 | 0.925 | 7691.9596 | 6.712 | 1999.8436 | 1996.78 | 1.9998 | 1.9778 | 0.022034 | 1.114% | 7.2946 | 7.2945 | 6.7224e-05 | 0.0009216% | 0.925 | 0.70543 | 0.21957 | 23.74% | 28.4652 | 8.472%
|  |  | 112 | 31.2 | 304.35 | 0.93333 | 7659.5241 | 6.6795 | 1997.6557 | 1994.66 | 1.9977 | 1.9755 | 0.022136 | 1.12% | 7.2874 | 7.2861 | 0.0013029 | 0.01788% | 0.93333 | 0.71264 | 0.22069 | 23.65% | 28.5517 | 8.488%
|  |  | 113 | 31.3 | 304.45 | 0.94167 | 7627.2438 | 6.6472 | 1995.4646 | 1992.76 | 1.9955 | 1.9732 | 0.022235 | 1.127% | 7.279 | 7.2776 | 0.0013714 | 0.01884% | 0.94167 | 0.72102 | 0.22065 | 23.43% | 28.6522 | 8.459%
|  |  | 114 | 31.4 | 304.55 | 0.95 | 7595.118 | 6.6151 | 1993.2703 | 1990.15 | 1.9933 | 1.9709 | 0.02233 | 1.133% | 7.2714 | 7.2692 | 0.0021997 | 0.03026% | 0.95 | 0.72863 | 0.22137 | 23.3% | 28.7436 | 8.46%
|  |  | 115 | 31.5 | 304.65 | 0.95833 | 7563.1458 | 6.5831 | 1991.073 | 1988 | 1.9911 | 1.9686 | 0.022423 | 1.139% | 7.263 | 7.2607 | 0.0022452 | 0.03092% | 0.95833 | 0.73703 | 0.2213 | 23.09% | 28.8444 | 8.43%
|  |  | 116 | 31.6 | 304.75 | 0.96667 | 7531.3264 | 6.5513 | 1988.8725 | 1986.08 | 1.9889 | 1.9664 | 0.022513 | 1.145% | 7.2549 | 7.2523 | 0.0026642 | 0.03674% | 0.96667 | 0.74506 | 0.2216 | 22.92% | 28.9407 | 8.415%
|  |  | 117 | 31.7 | 304.85 | 0.975 | 7499.6589 | 6.5197 | 1986.669 | 1983.92 | 1.9867 | 1.9641 | 0.022599 | 1.151% | 7.2465 | 7.2438 | 0.0026769 | 0.03695% | 0.975 | 0.7535 | 0.2215 | 22.72% | 29.0419 | 8.385%
|  |  | 118 | 31.8 | 304.95 | 0.98333 | 7468.1426 | 6.4881 | 1984.4623 | 1981.28 | 1.9845 | 1.9618 | 0.022682 | 1.156% | 7.2389 | 7.2354 | 0.00347 | 0.04796% | 0.98333 | 0.76115 | 0.22219 | 22.6% | 29.1338 | 8.384%
|  |  | 119 | 31.9 | 305.05 | 0.99167 | 7436.7766 | 6.4568 | 1982.2526 | 1979.1 | 1.9823 | 1.9595 | 0.022763 | 1.162% | 7.2304 | 7.2269 | 0.0034598 | 0.04787% | 0.99167 | 0.7696 | 0.22206 | 22.39% | 29.2352 | 8.353%
|  |  | 120 | 32 | 305.15 | 1 | 7405.5603 | 6.4256 | 1980.0398 | 1977.15 | 1.98 | 1.9572 | 0.02284 | 1.167% | 7.2223 | 7.2185 | 0.0038239 | 0.05297% | 1 | 0.77769 | 0.22231 | 22.23% | 29.3322 | 8.337%
|  |  | 121 | 32.1 | 305.25 | 1.0083 | 7374.4927 | 6.3945 | 1977.824 | 1974.96 | 1.9778 | 1.9549 | 0.022914 | 1.172% | 7.2142 | 7.21 | 0.0041868 | 0.05807% | 1.0083 | 0.78577 | 0.22256 | 22.07% | 29.4292 | 8.32%
|  |  | 122 | 32.2 | 305.35 | 1.0167 | 7343.573 | 6.3636 | 1975.6052 | 1972.29 | 1.9756 | 1.9526 | 0.022985 | 1.177% | 7.2065 | 7.2016 | 0.0049359 | 0.06854% | 1.0167 | 0.79347 | 0.2232 | 21.95% | 29.5216 | 8.318%
|  |  | 123 | 32.3 | 305.45 | 1.025 | 7312.8006 | 6.3328 | 1973.3833 | 1970.32 | 1.9734 | 1.9503 | 0.023053 | 1.182% | 7.198 | 7.1932 | 0.0048924 | 0.06801% | 1.025 | 0.80196 | 0.22304 | 21.76% | 29.6235 | 8.287%
|  |  | 124 | 32.4 | 305.55 | 1.0333 | 7282.1746 | 6.3022 | 1971.1585 | 1967.88 | 1.9712 | 1.948 | 0.023118 | 1.187% | 7.1899 | 7.1847 | 0.0052116 | 0.07254% | 1.0333 | 0.81008 | 0.22325 | 21.6% | 29.721 | 8.269%
|  |  | 125 | 32.5 | 305.65 | 1.0417 | 7251.6943 | 6.2717 | 1968.9307 | 1965.42 | 1.9689 | 1.9457 | 0.023181 | 1.191% | 7.181 | 7.1763 | 0.0047607 | 0.06634% | 1.0417 | 0.81898 | 0.22269 | 21.38% | 29.8277 | 8.222%
|  |  | 126 | 32.6 | 305.75 | 1.05 | 7221.3588 | 6.2414 | 1966.6998 | 1963.43 | 1.9667 | 1.9435 | 0.02324 | 1.196% | 7.1729 | 7.1678 | 0.0050697 | 0.07073% | 1.05 | 0.82712 | 0.22288 | 21.23% | 29.9254 | 8.204%
|  |  | 127 | 32.7 | 305.85 | 1.0583 | 7191.1674 | 6.2112 | 1964.4661 | 1961.43 | 1.9645 | 1.9412 | 0.023296 | 1.2% | 7.1647 | 7.1594 | 0.0053676 | 0.07497% | 1.0583 | 0.83526 | 0.22307 | 21.08% | 30.0232 | 8.186%
|  |  | 128 | 32.8 | 305.95 | 1.0667 | 7161.1194 | 6.1811 | 1962.2293 | 1959.42 | 1.9622 | 1.9389 | 0.023349 | 1.204% | 7.1574 | 7.1509 | 0.0064478 | 0.09017% | 1.0667 | 0.84263 | 0.22404 | 21% | 30.1116 | 8.196%
|  |  | 129 | 32.9 | 306.05 | 1.075 | 7131.214 | 6.1512 | 1959.9897 | 1956.94 | 1.96 | 1.9366 | 0.0234 | 1.208% | 7.1496 | 7.1425 | 0.007109 | 0.09953% | 1.075 | 0.85041 | 0.22459 | 20.89% | 30.205 | 8.192%
|  |  | 130 | 33 | 306.15 | 1.0833 | 7101.4504 | 6.1215 | 1957.7471 | 1954.45 | 1.9577 | 1.9343 | 0.023447 | 1.212% | 7.1402 | 7.134 | 0.0061973 | 0.08687% | 1.0833 | 0.85977 | 0.22356 | 20.64% | 30.3173 | 8.13%
|  |  | 131 | 33.1 | 306.25 | 1.0917 | 7071.828 | 6.0918 | 1955.5016 | 1952.42 | 1.9555 | 1.932 | 0.023492 | 1.216% | 7.1324 | 7.1256 | 0.0068494 | 0.09612% | 1.0917 | 0.86757 | 0.2241 | 20.53% | 30.4108 | 8.125%
|  |  | 132 | 33.2 | 306.35 | 1.1 | 7042.3458 | 6.0623 | 1953.2533 | 1949.92 | 1.9533 | 1.9297 | 0.023533 | 1.22% | 7.1246 | 7.1171 | 0.0074796 | 0.1051% | 1.1 | 0.87538 | 0.22462 | 20.42% | 30.5046 | 8.119%
|  |  | 133 | 33.3 | 306.45 | 1.1083 | 7013.0033 | 6.033 | 1951.002 | 1947.87 | 1.951 | 1.9274 | 0.023572 | 1.223% | 7.1164 | 7.1087 | 0.0077136 | 0.1085% | 1.1083 | 0.88359 | 0.22474 | 20.28% | 30.6031 | 8.099%
|  |  | 134 | 33.4 | 306.55 | 1.1167 | 6983.7997 | 6.0038 | 1948.7479 | 1945.82 | 1.9487 | 1.9251 | 0.023608 | 1.226% | 7.1082 | 7.1002 | 0.0079482 | 0.1119% | 1.1167 | 0.8918 | 0.22486 | 20.14% | 30.7017 | 8.079%
|  |  | 135 | 33.5 | 306.65 | 1.125 | 6954.7342 | 5.9747 | 1946.4909 | 1943.3 | 1.9465 | 1.9228 | 0.023641 | 1.229% | 7.0999 | 7.0918 | 0.0081406 | 0.1148% | 1.125 | 0.90006 | 0.22494 | 19.99% | 30.8007 | 8.058%
|  |  | 136 | 33.6 | 306.75 | 1.1333 | 6925.8062 | 5.9458 | 1944.2311 | 1941.23 | 1.9442 | 1.9206 | 0.023671 | 1.233% | 7.0917 | 7.0834 | 0.0083543 | 0.1179% | 1.1333 | 0.90829 | 0.22504 | 19.86% | 30.8995 | 8.037%
|  |  | 137 | 33.7 | 306.85 | 1.1417 | 6897.0148 | 5.917 | 1941.9685 | 1938.69 | 1.942 | 1.9183 | 0.023699 | 1.235% | 7.0834 | 7.0749 | 0.0085364 | 0.1207% | 1.1417 | 0.91655 | 0.22511 | 19.72% | 30.9986 | 8.016%
|  |  | 138 | 33.8 | 306.95 | 1.15 | 6868.3594 | 5.8884 | 1939.7031 | 1936.61 | 1.9397 | 1.916 | 0.023723 | 1.238% | 7.0752 | 7.0665 | 0.0087301 | 0.1235% | 1.15 | 0.92481 | 0.22519 | 19.58% | 31.0977 | 7.995%
|  |  | 139 | 33.9 | 307.05 | 1.1583 | 6839.8393 | 5.8598 | 1937.4349 | 1934.06 | 1.9374 | 1.9137 | 0.023745 | 1.241% | 7.0673 | 7.058 | 0.0092874 | 0.1316% | 1.1583 | 0.93269 | 0.22564 | 19.48% | 31.1923 | 7.987%
|  |  | 140 | 34 | 307.15 | 1.1667 | 6811.4537 | 5.8315 | 1935.1639 | 1931.96 | 1.9352 | 1.9114 | 0.023764 | 1.243% | 7.0583 | 7.0496 | 0.0086796 | 0.1231% | 1.1667 | 0.94175 | 0.22492 | 19.28% | 31.301 | 7.938%
|  |  | 141 | 34.1 | 307.25 | 1.175 | 6783.202 | 5.8032 | 1932.8901 | 1929.86 | 1.9329 | 1.9091 | 0.02378 | 1.246% | 7.0499 | 7.0411 | 0.0088207 | 0.1253% | 1.175 | 0.95005 | 0.22495 | 19.14% | 31.4006 | 7.916%
|  |  | 142 | 34.2 | 307.35 | 1.1833 | 6755.0835 | 5.7751 | 1930.6136 | 1927.29 | 1.9306 | 1.9068 | 0.023794 | 1.248% | 7.042 | 7.0327 | 0.009348 | 0.1329% | 1.1833 | 0.95797 | 0.22536 | 19.04% | 31.4957 | 7.907%
|  |  | 143 | 34.3 | 307.45 | 1.1917 | 6727.0973 | 5.7471 | 1928.3344 | 1924.71 | 1.9283 | 1.9045 | 0.023804 | 1.25% | 7.0341 | 7.0242 | 0.0098878 | 0.1408% | 1.1917 | 0.96588 | 0.22579 | 18.95% | 31.5905 | 7.899%
|  |  | 144 | 34.4 | 307.55 | 1.2 | 6699.243 | 5.7192 | 1926.0525 | 1922.59 | 1.9261 | 1.9022 | 0.023812 | 1.252% | 7.0254 | 7.0158 | 0.0096136 | 0.137% | 1.2 | 0.9746 | 0.2254 | 18.78% | 31.6952 | 7.863%
|  |  | 145 | 34.5 | 307.65 | 1.2083 | 6671.5197 | 5.6915 | 1923.7678 | 1920.46 | 1.9238 | 1.9 | 0.023818 | 1.254% | 7.0175 | 7.0073 | 0.010112 | 0.1443% | 1.2083 | 0.98255 | 0.22579 | 18.69% | 31.7905 | 7.853%
|  |  | 146 | 34.6 | 307.75 | 1.2167 | 6643.9268 | 5.6639 | 1921.4805 | 1918.31 | 1.9215 | 1.8977 | 0.02382 | 1.255% | 7.0095 | 6.9989 | 0.01061 | 0.1516% | 1.2167 | 0.99049 | 0.22617 | 18.59% | 31.8859 | 7.844%
|  |  | 147 | 34.7 | 307.85 | 1.225 | 6616.4636 | 5.6365 | 1919.1904 | 1915.94 | 1.9192 | 1.8954 | 0.02382 | 1.257% | 7 | 6.9905 | 0.009536 | 0.1364% | 1.225 | 1 | 0.22499 | 18.37% | 32.0002 | 7.781%
|  |  | 148 | 34.8 | 307.95 | 1.2333 | 6589.1294 | 5.6091 | 1916.8978 | 1913.1 | 1.9169 | 1.8931 | 0.023818 | 1.258% | 6.9928 | 6.982 | 0.010787 | 0.1545% | 1.2333 | 1.0072 | 0.22612 | 18.33% | 32.0865 | 7.797%
|  |  | 149 | 34.9 | 308.05 | 1.2417 | 6561.9236 | 5.5819 | 1914.6025 | 1911.17 | 1.9146 | 1.8908 | 0.023812 | 1.259% | 6.9829 | 6.9736 | 0.0092967 | 0.1333% | 1.2417 | 1.0171 | 0.22452 | 18.08% | 32.2057 | 7.72%
|  |  | 150 | 35 | 308.15 | 1.25 | 6534.8454 | 5.5548 | 1912.3045 | 1908.77 | 1.9123 | 1.8885 | 0.023805 | 1.26% | 6.9757 | 6.9651 | 0.010539 | 0.1513% | 1.25 | 1.0243 | 0.22565 | 18.05% | 32.2922 | 7.737%
|  |  | 151 | 35.1 | 308.25 | 1.2583 | 6507.8943 | 5.5279 | 1910.004 | 1906.37 | 1.91 | 1.8862 | 0.023794 | 1.261% | 6.9676 | 6.9567 | 0.010979 | 0.1578% | 1.2583 | 1.0324 | 0.22598 | 17.96% | 32.3883 | 7.726%
|  |  | 152 | 35.2 | 308.35 | 1.2667 | 6481.0695 | 5.5011 | 1907.7008 | 1904.64 | 1.9077 | 1.8839 | 0.023781 | 1.262% | 6.9581 | 6.9482 | 0.0098566 | 0.1419% | 1.2667 | 1.0419 | 0.22474 | 17.74% | 32.5031 | 7.662%
|  |  | 153 | 35.3 | 308.45 | 1.275 | 6454.3704 | 5.4744 | 1905.3951 | 1902.22 | 1.9054 | 1.8816 | 0.023765 | 1.263% | 6.9497 | 6.9398 | 0.0098817 | 0.1424% | 1.275 | 1.0503 | 0.22466 | 17.62% | 32.6041 | 7.637%
|  |  | 154 | 35.4 | 308.55 | 1.2833 | 6427.7963 | 5.4478 | 1903.0868 | 1899.35 | 1.9031 | 1.8793 | 0.023747 | 1.264% | 6.9424 | 6.9313 | 0.011085 | 0.1599% | 1.2833 | 1.0576 | 0.22575 | 17.59% | 32.691 | 7.652%
|  |  | 155 | 35.5 | 308.65 | 1.2917 | 6401.3466 | 5.4213 | 1900.7759 | 1897.37 | 1.9008 | 1.877 | 0.023726 | 1.264% | 6.9332 | 6.9229 | 0.010321 | 0.1491% | 1.2917 | 1.0668 | 0.22487 | 17.41% | 32.8016 | 7.601%
|  |  | 156 | 35.6 | 308.75 | 1.3 | 6375.0207 | 5.395 | 1898.4625 | 1894.93 | 1.8985 | 1.8748 | 0.023703 | 1.264% | 6.9248 | 6.9144 | 0.010318 | 0.1492% | 1.3 | 1.0752 | 0.22476 | 17.29% | 32.9029 | 7.576%
|  |  | 157 | 35.7 | 308.85 | 1.3083 | 6348.8178 | 5.3688 | 1896.1466 | 1892.71 | 1.8961 | 1.8725 | 0.023677 | 1.264% | 6.9163 | 6.906 | 0.010327 | 0.1495% | 1.3083 | 1.0837 | 0.22465 | 17.17% | 33.0042 | 7.551%
|  |  | 158 | 35.8 | 308.95 | 1.3167 | 6322.7374 | 5.3427 | 1893.8282 | 1890.04 | 1.8938 | 1.8702 | 0.023648 | 1.264% | 6.9079 | 6.8975 | 0.010327 | 0.1497% | 1.3167 | 1.0921 | 0.22454 | 17.05% | 33.1055 | 7.526%
|  |  | 159 | 35.9 | 309.05 | 1.325 | 6296.7788 | 5.3168 | 1891.5073 | 1888.25 | 1.8915 | 1.8679 | 0.023617 | 1.264% | 6.899 | 6.8891 | 0.009911 | 0.1439% | 1.325 | 1.101 | 0.22401 | 16.91% | 33.2119 | 7.488%
|  |  | 160 | 36 | 309.15 | 1.3333 | 6270.9414 | 5.2909 | 1889.1839 | 1885.79 | 1.8892 | 1.8656 | 0.023584 | 1.264% | 6.8909 | 6.8807 | 0.010279 | 0.1494% | 1.3333 | 1.1091 | 0.22427 | 16.82% | 33.3088 | 7.476%
|  |  | 161 | 36.1 | 309.25 | 1.3417 | 6245.2246 | 5.2652 | 1886.8581 | 1883.32 | 1.8869 | 1.8633 | 0.023548 | 1.264% | 6.8817 | 6.8722 | 0.0094486 | 0.1375% | 1.3417 | 1.1183 | 0.22332 | 16.65% | 33.4201 | 7.423%
|  |  | 162 | 36.2 | 309.35 | 1.35 | 6219.6277 | 5.2396 | 1884.5298 | 1881.06 | 1.8845 | 1.861 | 0.02351 | 1.263% | 6.874 | 6.8638 | 0.010194 | 0.1485% | 1.35 | 1.126 | 0.22396 | 16.59% | 33.5125 | 7.424%
|  |  | 163 | 36.3 | 309.45 | 1.3583 | 6194.15 | 5.2142 | 1882.1991 | 1878.35 | 1.8822 | 1.8587 | 0.023469 | 1.263% | 6.8658 | 6.8553 | 0.010524 | 0.1535% | 1.3583 | 1.1342 | 0.22417 | 16.5% | 33.6099 | 7.411%
|  |  | 164 | 36.4 | 309.55 | 1.3667 | 6168.7911 | 5.1888 | 1879.866 | 1876.09 | 1.8799 | 1.8564 | 0.023426 | 1.262% | 6.8562 | 6.8469 | 0.0092824 | 0.1356% | 1.3667 | 1.1438 | 0.22282 | 16.3% | 33.7262 | 7.346%
|  |  | 165 | 36.5 | 309.65 | 1.375 | 6143.5502 | 5.1636 | 1877.5305 | 1873.81 | 1.8775 | 1.8541 | 0.02338 | 1.261% | 6.8488 | 6.8384 | 0.010376 | 0.1517% | 1.375 | 1.1512 | 0.2238 | 16.28% | 33.8144 | 7.358%
|  |  | 166 | 36.6 | 309.75 | 1.3833 | 6118.4268 | 5.1384 | 1875.1926 | 1871.53 | 1.8752 | 1.8519 | 0.023333 | 1.26% | 6.8403 | 6.83 | 0.010294 | 0.1507% | 1.3833 | 1.1597 | 0.22361 | 16.16% | 33.9167 | 7.331%
|  |  | 167 | 36.7 | 309.85 | 1.3917 | 6093.4203 | 5.1134 | 1872.8523 | 1869.02 | 1.8729 | 1.8496 | 0.023282 | 1.259% | 6.8313 | 6.8215 | 0.0098079 | 0.1438% | 1.3917 | 1.1687 | 0.22301 | 16.02% | 34.0239 | 7.292%
|  |  | 168 | 36.8 | 309.95 | 1.4 | 6068.53 | 5.0885 | 1870.5097 | 1866.5 | 1.8705 | 1.8473 | 0.02323 | 1.258% | 6.8228 | 6.8131 | 0.0097088 | 0.1425% | 1.4 | 1.1772 | 0.2228 | 15.91% | 34.1265 | 7.265%
|  |  | 169 | 36.9 | 310.05 | 1.4083 | 6043.7553 | 5.0638 | 1868.1648 | 1864.64 | 1.8682 | 1.845 | 0.023175 | 1.256% | 6.8139 | 6.8046 | 0.0092271 | 0.1356% | 1.4083 | 1.1861 | 0.2222 | 15.78% | 34.2336 | 7.226%
|  |  | 170 | 37 | 310.15 | 1.4167 | 6019.0957 | 5.0391 | 1865.8176 | 1861.89 | 1.8658 | 1.8427 | 0.023118 | 1.255% | 6.8049 | 6.7962 | 0.0087149 | 0.1282% | 1.4167 | 1.1951 | 0.22158 | 15.64% | 34.3411 | 7.186%
|  |  | 171 | 37.1 | 310.25 | 1.425 | 5994.5506 | 5.0146 | 1863.468 | 1860.01 | 1.8635 | 1.8404 | 0.023058 | 1.253% | 6.7963 | 6.7877 | 0.0085908 | 0.1266% | 1.425 | 1.2037 | 0.22134 | 15.53% | 34.4439 | 7.159%
|  |  | 172 | 37.2 | 310.35 | 1.4333 | 5970.1193 | 4.9901 | 1861.1162 | 1857.25 | 1.8611 | 1.8381 | 0.022996 | 1.251% | 6.7893 | 6.7793 | 0.010022 | 0.1478% | 1.4333 | 1.2107 | 0.22266 | 15.53% | 34.5281 | 7.183%
|  |  | 173 | 37.3 | 310.45 | 1.4417 | 5945.8013 | 4.9658 | 1858.7622 | 1855.36 | 1.8588 | 1.8358 | 0.022932 | 1.249% | 6.7804 | 6.7709 | 0.0094953 | 0.1402% | 1.4417 | 1.2196 | 0.22202 | 15.4% | 34.6358 | 7.143%
|  |  | 174 | 37.4 | 310.55 | 1.45 | 5921.5959 | 4.9416 | 1856.4058 | 1852.58 | 1.8564 | 1.8335 | 0.022866 | 1.247% | 6.771 | 6.7624 | 0.0085647 | 0.1267% | 1.45 | 1.229 | 0.22098 | 15.24% | 34.7483 | 7.09%
|  |  | 175 | 37.5 | 310.65 | 1.4583 | 5897.5027 | 4.9175 | 1854.0473 | 1850.24 | 1.854 | 1.8312 | 0.022797 | 1.245% | 6.7628 | 6.754 | 0.0087929 | 0.1302% | 1.4583 | 1.2372 | 0.22109 | 15.16% | 34.8469 | 7.075%
|  |  | 176 | 37.6 | 310.75 | 1.4667 | 5873.521 | 4.8935 | 1851.6865 | 1848.11 | 1.8517 | 1.829 | 0.022726 | 1.243% | 6.7541 | 6.7455 | 0.0086171 | 0.1277% | 1.4667 | 1.2459 | 0.2208 | 15.05% | 34.9504 | 7.047%
|  |  | 177 | 37.7 | 310.85 | 1.475 | 5849.6503 | 4.8697 | 1849.3235 | 1845.53 | 1.8493 | 1.8267 | 0.022654 | 1.24% | 6.7455 | 6.7371 | 0.008444 | 0.1253% | 1.475 | 1.2545 | 0.22052 | 14.95% | 35.0538 | 7.019%
|  |  | 178 | 37.8 | 310.95 | 1.4833 | 5825.89 | 4.8459 | 1846.9584 | 1842.95 | 1.847 | 1.8244 | 0.022578 | 1.238% | 6.7373 | 6.7286 | 0.0086698 | 0.1288% | 1.4833 | 1.2627 | 0.22063 | 14.87% | 35.1524 | 7.004%
|  |  | 179 | 37.9 | 311.05 | 1.4917 | 5802.2395 | 4.8222 | 1844.591 | 1840.8 | 1.8446 | 1.8221 | 0.022501 | 1.235% | 6.7287 | 6.7202 | 0.0084807 | 0.1262% | 1.4917 | 1.2713 | 0.22033 | 14.77% | 35.2561 | 6.976%
|  |  | 180 | 38 | 311.15 | 1.5 | 5778.6982 | 4.7987 | 1842.2216 | 1838.2 | 1.8422 | 1.8198 | 0.022422 | 1.232% | 6.72 | 6.7117 | 0.0082729 | 0.1233% | 1.5 | 1.28 | 0.22001 | 14.67% | 35.3599 | 6.948%
|  |  | 181 | 38.1 | 311.25 | 1.5083 | 5755.2656 | 4.7753 | 1839.85 | 1836.03 | 1.8398 | 1.8175 | 0.02234 | 1.229% | 6.711 | 6.7033 | 0.0076727 | 0.1145% | 1.5083 | 1.289 | 0.2193 | 14.54% | 35.4685 | 6.907%
|  |  | 182 | 38.2 | 311.35 | 1.5167 | 5731.9412 | 4.7519 | 1837.4762 | 1833.42 | 1.8375 | 1.8152 | 0.022256 | 1.226% | 6.7015 | 6.6948 | 0.0066898 | 0.09993% | 1.5167 | 1.2985 | 0.2182 | 14.39% | 35.5816 | 6.854%
|  |  | 183 | 38.3 | 311.45 | 1.525 | 5708.7243 | 4.7287 | 1835.1004 | 1831.03 | 1.8351 | 1.8129 | 0.02217 | 1.223% | 6.6944 | 6.6864 | 0.0080328 | 0.1201% | 1.525 | 1.3056 | 0.21943 | 14.39% | 35.6668 | 6.875%
|  |  | 184 | 38.4 | 311.55 | 1.5333 | 5685.6144 | 4.7056 | 1832.7225 | 1828.84 | 1.8327 | 1.8106 | 0.022083 | 1.22% | 6.6846 | 6.678 | 0.0066378 | 0.0994% | 1.5333 | 1.3154 | 0.21792 | 14.21% | 35.7849 | 6.81%
|  |  | 185 | 38.5 | 311.65 | 1.5417 | 5662.6111 | 4.6826 | 1830.3426 | 1826.21 | 1.8303 | 1.8083 | 0.021993 | 1.216% | 6.6763 | 6.6695 | 0.0067773 | 0.1016% | 1.5417 | 1.3237 | 0.21795 | 14.14% | 35.8846 | 6.793%
|  |  | 186 | 38.6 | 311.75 | 1.55 | 5639.7136 | 4.6597 | 1827.9606 | 1824.01 | 1.828 | 1.8061 | 0.021901 | 1.213% | 6.6668 | 6.6611 | 0.0057635 | 0.08653% | 1.55 | 1.3332 | 0.21682 | 13.99% | 35.9981 | 6.741%
|  |  | 187 | 38.7 | 311.85 | 1.5583 | 5616.9216 | 4.6369 | 1825.5765 | 1821.8 | 1.8256 | 1.8038 | 0.021807 | 1.209% | 6.6581 | 6.6526 | 0.0055134 | 0.08288% | 1.5583 | 1.3419 | 0.21646 | 13.89% | 36.1025 | 6.712%
|  |  | 188 | 38.8 | 311.95 | 1.5667 | 5594.2344 | 4.6142 | 1823.1905 | 1819.16 | 1.8232 | 1.8015 | 0.02171 | 1.205% | 6.6506 | 6.6442 | 0.0064232 | 0.09667% | 1.5667 | 1.3494 | 0.21726 | 13.87% | 36.1929 | 6.719%
|  |  | 189 | 38.9 | 312.05 | 1.575 | 5571.6515 | 4.5917 | 1820.8024 | 1816.93 | 1.8208 | 1.7992 | 0.021612 | 1.201% | 6.6415 | 6.6357 | 0.0057737 | 0.08701% | 1.575 | 1.3585 | 0.2165 | 13.75% | 36.302 | 6.679%
|  |  | 190 | 39 | 312.15 | 1.5833 | 5549.1723 | 4.5692 | 1818.4124 | 1814.27 | 1.8184 | 1.7969 | 0.021512 | 1.197% | 6.6336 | 6.6273 | 0.0062832 | 0.09481% | 1.5833 | 1.3664 | 0.21689 | 13.7% | 36.3973 | 6.674%
|  |  | 191 | 39.1 | 312.25 | 1.5917 | 5526.7965 | 4.5468 | 1816.0204 | 1812.04 | 1.816 | 1.7946 | 0.02141 | 1.193% | 6.6241 | 6.6188 | 0.0052333 | 0.07907% | 1.5917 | 1.3759 | 0.21573 | 13.55% | 36.5112 | 6.621%
|  |  | 192 | 39.2 | 312.35 | 1.6 | 5504.5233 | 4.5245 | 1813.6264 | 1809.37 | 1.8136 | 1.7923 | 0.021306 | 1.189% | 6.6153 | 6.6104 | 0.0049257 | 0.07451% | 1.6 | 1.3847 | 0.21531 | 13.46% | 36.6163 | 6.591%
|  |  | 193 | 39.3 | 312.45 | 1.6083 | 5482.3523 | 4.5024 | 1811.2306 | 1807.12 | 1.8112 | 1.79 | 0.021201 | 1.184% | 6.6058 | 6.6019 | 0.0038619 | 0.0585% | 1.6083 | 1.3942 | 0.21413 | 13.31% | 36.7304 | 6.538%
|  |  | 194 | 39.4 | 312.55 | 1.6167 | 5460.283 | 4.4803 | 1808.8328 | 1804.86 | 1.8088 | 1.7877 | 0.021093 | 1.18% | 6.5978 | 6.5935 | 0.0043325 | 0.06571% | 1.6167 | 1.4022 | 0.21449 | 13.27% | 36.8261 | 6.533%
|  |  | 195 | 39.5 | 312.65 | 1.625 | 5438.3149 | 4.4583 | 1806.4331 | 1802.17 | 1.8064 | 1.7854 | 0.020983 | 1.175% | 6.5891 | 6.585 | 0.0040255 | 0.06113% | 1.625 | 1.4109 | 0.21407 | 13.17% | 36.9311 | 6.503%
|  |  | 196 | 39.6 | 312.75 | 1.6333 | 5416.4474 | 4.4364 | 1804.0316 | 1800.11 | 1.804 | 1.7832 | 0.020872 | 1.17% | 6.5807 | 6.5766 | 0.0041183 | 0.06262% | 1.6333 | 1.4193 | 0.21405 | 13.11% | 37.0314 | 6.486%
|  |  | 197 | 39.7 | 312.85 | 1.6417 | 5394.68 | 4.4147 | 1801.6282 | 1797.2 | 1.8016 | 1.7809 | 0.020758 | 1.166% | 6.572 | 6.5682 | 0.0037972 | 0.05781% | 1.6417 | 1.428 | 0.21362 | 13.01% | 37.1366 | 6.457%
|  |  | 198 | 39.8 | 312.95 | 1.65 | 5373.0122 | 4.393 | 1799.2229 | 1795.13 | 1.7992 | 1.7786 | 0.020643 | 1.161% | 6.5624 | 6.5597 | 0.0026886 | 0.04099% | 1.65 | 1.4376 | 0.2124 | 12.87% | 37.2512 | 6.404%
|  |  | 199 | 39.9 | 313.05 | 1.6583 | 5351.4435 | 4.3714 | 1796.8158 | 1792.63 | 1.7968 | 1.7763 | 0.020526 | 1.156% | 6.5544 | 6.5513 | 0.0031252 | 0.0477% | 1.6583 | 1.4456 | 0.21272 | 12.83% | 37.3473 | 6.398%
|  |  | 200 | 40 | 313.15 | 1.6667 | 5329.9734 | 4.35 | 1794.4069 | 1790.12 | 1.7944 | 1.774 | 0.020407 | 1.15% | 6.546 | 6.5428 | 0.0031803 | 0.04861% | 1.6667 | 1.454 | 0.21266 | 12.76% | 37.448 | 6.38%
|  |  | 201 | 40.1 | 313.25 | 1.675 | 5308.6014 | 4.3286 | 1791.9963 | 1787.6 | 1.792 | 1.7717 | 0.020286 | 1.145% | 6.5364 | 6.5344 | 0.0020409 | 0.03123% | 1.675 | 1.4636 | 0.21141 | 12.62% | 37.5631 | 6.327%
|  |  | 202 | 40.2 | 313.35 | 1.6833 | 5287.327 | 4.3073 | 1789.5838 | 1785.5 | 1.7896 | 1.7694 | 0.020164 | 1.14% | 6.5276 | 6.5259 | 0.0016986 | 0.02603% | 1.6833 | 1.4724 | 0.21096 | 12.53% | 37.6685 | 6.297%
|  |  | 203 | 40.3 | 313.45 | 1.6917 | 5266.1498 | 4.2861 | 1787.1696 | 1782.55 | 1.7872 | 1.7671 | 0.02004 | 1.134% | 6.5196 | 6.5175 | 0.00212 | 0.03253% | 1.6917 | 1.4804 | 0.21127 | 12.49% | 37.7648 | 6.291%
|  |  | 204 | 40.4 | 313.55 | 1.7 | 5245.0691 | 4.2651 | 1784.7537 | 1780.44 | 1.7848 | 1.7648 | 0.019914 | 1.128% | 6.5108 | 6.509 | 0.001754 | 0.02695% | 1.7 | 1.4892 | 0.21079 | 12.4% | 37.8706 | 6.261%
|  |  | 205 | 40.5 | 313.65 | 1.7083 | 5224.0845 | 4.2441 | 1782.336 | 1777.9 | 1.7823 | 1.7626 | 0.019786 | 1.123% | 6.5016 | 6.5006 | 0.0009955 | 0.01531% | 1.7083 | 1.4984 | 0.20992 | 12.29% | 37.981 | 6.22%
|  |  | 206 | 40.6 | 313.75 | 1.7167 | 5203.1956 | 4.2232 | 1779.9167 | 1775.78 | 1.7799 | 1.7603 | 0.019657 | 1.117% | 6.492 | 6.4921 | 0.00017586 | 0.002709% | 1.7167 | 1.508 | 0.20863 | 12.15% | 38.0964 | 6.166%
|  |  | 207 | 40.7 | 313.85 | 1.725 | 5182.4018 | 4.2024 | 1777.4957 | 1772.8 | 1.7775 | 1.758 | 0.019526 | 1.111% | 6.4835 | 6.4837 | 0.00015403 | 0.002376% | 1.725 | 1.5165 | 0.20854 | 12.09% | 38.1975 | 6.149%
|  |  | 208 | 40.8 | 313.95 | 1.7333 | 5161.7027 | 4.1817 | 1775.0729 | 1770.66 | 1.7751 | 1.7557 | 0.019393 | 1.105% | 6.4747 | 6.4752 | 0.00054512 | 0.008419% | 1.7333 | 1.5253 | 0.20804 | 12% | 38.3035 | 6.119%
|  |  | 209 | 40.9 | 314.05 | 1.7417 | 5141.0977 | 4.1611 | 1772.6486 | 1768.1 | 1.7726 | 1.7534 | 0.019259 | 1.098% | 6.4662 | 6.4668 | 0.00056761 | 0.008777% | 1.7417 | 1.5338 | 0.2079 | 11.94% | 38.4052 | 6.1%
|  |  | 210 | 41 | 314.15 | 1.75 | 5120.5865 | 4.1406 | 1770.2226 | 1765.74 | 1.7702 | 1.7511 | 0.019123 | 1.092% | 6.457 | 6.4584 | 0.0013443 | 0.02081% | 1.75 | 1.543 | 0.20701 | 11.83% | 38.5158 | 6.059%
|  |  | 211 | 41.1 | 314.25 | 1.7583 | 5100.1684 | 4.1202 | 1767.795 | 1763.37 | 1.7678 | 1.7488 | 0.018985 | 1.086% | 6.4489 | 6.4499 | 0.00098265 | 0.01524% | 1.7583 | 1.5511 | 0.20726 | 11.79% | 38.6128 | 6.051%
|  |  | 212 | 41.2 | 314.35 | 1.7667 | 5079.8432 | 4.0998 | 1765.3658 | 1760.99 | 1.7654 | 1.7465 | 0.018846 | 1.079% | 6.4393 | 6.4415 | 0.00219 | 0.034% | 1.7667 | 1.5607 | 0.20594 | 11.66% | 38.7287 | 5.998%
|  |  | 213 | 41.3 | 314.45 | 1.775 | 5059.6102 | 4.0796 | 1762.9351 | 1758.61 | 1.7629 | 1.7442 | 0.018705 | 1.072% | 6.4296 | 6.433 | 0.0033808 | 0.05255% | 1.775 | 1.5704 | 0.20464 | 11.53% | 38.8443 | 5.946%
|  |  | 214 | 41.4 | 314.55 | 1.7833 | 5039.469 | 4.0595 | 1760.5027 | 1755.81 | 1.7605 | 1.7419 | 0.018563 | 1.066% | 6.4215 | 6.4246 | 0.0030362 | 0.04726% | 1.7833 | 1.5785 | 0.20487 | 11.49% | 38.9415 | 5.938%
|  |  | 215 | 41.5 | 314.65 | 1.7917 | 5019.4192 | 4.0394 | 1758.0689 | 1753.41 | 1.7581 | 1.7396 | 0.018419 | 1.059% | 6.4131 | 6.4161 | 0.0030614 | 0.04771% | 1.7917 | 1.5869 | 0.20473 | 11.43% | 39.0432 | 5.92%
|  |  | 216 | 41.6 | 314.75 | 1.8 | 4999.4603 | 4.0195 | 1755.6335 | 1751.01 | 1.7556 | 1.7374 | 0.018273 | 1.052% | 6.4046 | 6.4077 | 0.0031131 | 0.04858% | 1.8 | 1.5954 | 0.20457 | 11.36% | 39.1452 | 5.901%
|  |  | 217 | 41.7 | 314.85 | 1.8083 | 4979.5919 | 3.9996 | 1753.1966 | 1748.6 | 1.7532 | 1.7351 | 0.018127 | 1.045% | 6.3945 | 6.3992 | 0.0047338 | 0.07397% | 1.8083 | 1.6055 | 0.20284 | 11.22% | 39.266 | 5.837%
|  |  | 218 | 41.8 | 314.95 | 1.8167 | 4959.8134 | 3.9798 | 1750.7582 | 1746.19 | 1.7508 | 1.7328 | 0.017978 | 1.038% | 6.386 | 6.3908 | 0.0047858 | 0.07489% | 1.8167 | 1.614 | 0.20267 | 11.16% | 39.3679 | 5.818%
|  |  | 219 | 41.9 | 315.05 | 1.825 | 4940.1244 | 3.9601 | 1748.3183 | 1743.77 | 1.7483 | 1.7305 | 0.017828 | 1.03% | 6.3767 | 6.3823 | 0.005636 | 0.08831% | 1.825 | 1.6233 | 0.20171 | 11.05% | 39.4795 | 5.777%
|  |  | 220 | 42 | 315.15 | 1.8333 | 4920.5245 | 3.9405 | 1745.877 | 1741.34 | 1.7459 | 1.7282 | 0.017677 | 1.023% | 6.3686 | 6.3739 | 0.0053136 | 0.08336% | 1.8333 | 1.6314 | 0.20192 | 11.01% | 39.577 | 5.769%
|  |  | 221 | 42.1 | 315.25 | 1.8417 | 4901.0133 | 3.921 | 1743.4343 | 1738.91 | 1.7434 | 1.7259 | 0.017524 | 1.015% | 6.3593 | 6.3655 | 0.0061738 | 0.09699% | 1.8417 | 1.6407 | 0.20095 | 10.91% | 39.6886 | 5.728%
|  |  | 222 | 42.2 | 315.35 | 1.85 | 4881.5902 | 3.9016 | 1740.9901 | 1736.06 | 1.741 | 1.7236 | 0.01737 | 1.008% | 6.3508 | 6.357 | 0.0062467 | 0.09827% | 1.85 | 1.6492 | 0.20076 | 10.85% | 39.7909 | 5.709%
|  |  | 223 | 42.3 | 315.45 | 1.8583 | 4862.2548 | 3.8823 | 1738.5446 | 1733.82 | 1.7385 | 1.7213 | 0.017215 | 1% | 6.3415 | 6.3486 | 0.0071062 | 0.1119% | 1.8583 | 1.6585 | 0.19979 | 10.75% | 39.9025 | 5.668%
|  |  | 224 | 42.4 | 315.55 | 1.8667 | 4843.0068 | 3.863 | 1736.0976 | 1731.58 | 1.7361 | 1.719 | 0.017058 | 0.9923% | 6.3329 | 6.3401 | 0.0072009 | 0.1136% | 1.8667 | 1.6671 | 0.19958 | 10.69% | 40.005 | 5.649%
|  |  | 225 | 42.5 | 315.65 | 1.875 | 4823.8455 | 3.8438 | 1733.6494 | 1728.91 | 1.7336 | 1.7167 | 0.016899 | 0.9844% | 6.324 | 6.3317 | 0.0076742 | 0.1212% | 1.875 | 1.676 | 0.199 | 10.61% | 40.1121 | 5.619%
|  |  | 226 | 42.6 | 315.75 | 1.8833 | 4804.7707 | 3.8248 | 1731.1997 | 1726.65 | 1.7312 | 1.7145 | 0.01674 | 0.9764% | 6.3151 | 6.3232 | 0.0081633 | 0.1291% | 1.8833 | 1.6849 | 0.19839 | 10.53% | 40.2193 | 5.589%
|  |  | 227 | 42.7 | 315.85 | 1.8917 | 4785.7819 | 3.8058 | 1728.7488 | 1723.98 | 1.7287 | 1.7122 | 0.016579 | 0.9683% | 6.3053 | 6.3148 | 0.0094497 | 0.1496% | 1.8917 | 1.6947 | 0.19699 | 10.41% | 40.3361 | 5.536%
|  |  | 228 | 42.8 | 315.95 | 1.9 | 4766.8787 | 3.7869 | 1726.2965 | 1721.71 | 1.7263 | 1.7099 | 0.016416 | 0.9601% | 6.2968 | 6.3063 | 0.0095418 | 0.1513% | 1.9 | 1.7032 | 0.19679 | 10.36% | 40.4385 | 5.517%
|  |  | 229 | 42.9 | 316.05 | 1.9083 | 4748.0605 | 3.7681 | 1723.8429 | 1719.02 | 1.7238 | 1.7076 | 0.016253 | 0.9518% | 6.287 | 6.2979 | 0.010837 | 0.1721% | 1.9083 | 1.713 | 0.19538 | 10.24% | 40.5554 | 5.465%
|  |  | 230 | 43 | 316.15 | 1.9167 | 4729.3271 | 3.7493 | 1721.3881 | 1716.74 | 1.7214 | 1.7053 | 0.016088 | 0.9434% | 6.2785 | 6.2894 | 0.01096 | 0.1743% | 1.9167 | 1.7215 | 0.19515 | 10.18% | 40.6582 | 5.446%
|  |  | 231 | 43.1 | 316.25 | 1.925 | 4710.6779 | 3.7307 | 1718.932 | 1714.04 | 1.7189 | 1.703 | 0.015922 | 0.9349% | 6.2703 | 6.281 | 0.010692 | 0.1702% | 1.925 | 1.7297 | 0.1953 | 10.15% | 40.7564 | 5.438%
|  |  | 232 | 43.2 | 316.35 | 1.9333 | 4692.1126 | 3.7121 | 1716.4747 | 1711.74 | 1.7165 | 1.7007 | 0.015755 | 0.9264% | 6.2606 | 6.2725 | 0.011979 | 0.191% | 1.9333 | 1.7394 | 0.1939 | 10.03% | 40.8732 | 5.386%
|  |  | 233 | 43.3 | 316.45 | 1.9417 | 4673.6307 | 3.6936 | 1714.0162 | 1709.03 | 1.714 | 1.6984 | 0.015586 | 0.9177% | 6.2516 | 6.2641 | 0.012512 | 0.1997% | 1.9417 | 1.7484 | 0.19326 | 9.953% | 40.9809 | 5.356%
|  |  | 234 | 43.4 | 316.55 | 1.95 | 4655.2318 | 3.6752 | 1711.5565 | 1706.52 | 1.7116 | 1.6961 | 0.015416 | 0.9089% | 6.243 | 6.2557 | 0.012653 | 0.2023% | 1.95 | 1.757 | 0.193 | 9.898% | 41.084 | 5.336%
|  |  | 235 | 43.5 | 316.65 | 1.9583 | 4636.9155 | 3.6569 | 1709.0956 | 1704.4 | 1.7091 | 1.6938 | 0.015246 | 0.9001% | 6.2337 | 6.2472 | 0.013558 | 0.217% | 1.9583 | 1.7663 | 0.19199 | 9.804% | 41.1962 | 5.296%
|  |  | 236 | 43.6 | 316.75 | 1.9667 | 4618.6814 | 3.6387 | 1706.6335 | 1701.88 | 1.7066 | 1.6916 | 0.015074 | 0.8911% | 6.2247 | 6.2388 | 0.014093 | 0.2259% | 1.9667 | 1.7753 | 0.19134 | 9.729% | 41.3039 | 5.266%
|  |  | 237 | 43.7 | 316.85 | 1.975 | 4600.529 | 3.6205 | 1704.1703 | 1699.35 | 1.7042 | 1.6893 | 0.0149 | 0.8821% | 6.2161 | 6.2303 | 0.014246 | 0.2287% | 1.975 | 1.7839 | 0.19107 | 9.675% | 41.4071 | 5.247%
|  |  | 238 | 43.8 | 316.95 | 1.9833 | 4582.458 | 3.6025 | 1701.706 | 1696.81 | 1.7017 | 1.687 | 0.014726 | 0.8729% | 6.2079 | 6.2219 | 0.014007 | 0.2251% | 1.9833 | 1.7921 | 0.1912 | 9.64% | 41.5056 | 5.238%
|  |  | 239 | 43.9 | 317.05 | 1.9917 | 4564.468 | 3.5845 | 1699.2406 | 1694.27 | 1.6992 | 1.6847 | 0.014551 | 0.8637% | 6.1981 | 6.2134 | 0.015346 | 0.247% | 1.9917 | 1.8019 | 0.18975 | 9.527% | 41.623 | 5.187%
|  |  | 240 | 44 | 317.15 | 2 | 4546.5585 | 3.5666 | 1696.7741 | 1691.92 | 1.6968 | 1.6824 | 0.014374 | 0.8544% | 6.1895 | 6.205 | 0.015501 | 0.2498% | 2 | 1.8105 | 0.18948 | 9.474% | 41.7262 | 5.168%
|  |  | 241 | 44.1 | 317.25 | 2.0083 | 4528.7291 | 3.5487 | 1694.3065 | 1689.37 | 1.6943 | 1.6801 | 0.014196 | 0.845% | 6.1805 | 6.1965 | 0.016056 | 0.2591% | 2.0083 | 1.8195 | 0.18881 | 9.401% | 41.8343 | 5.138%
|  |  | 242 | 44.2 | 317.35 | 2.0167 | 4510.9795 | 3.531 | 1691.8378 | 1686.81 | 1.6918 | 1.6778 | 0.014018 | 0.8355% | 6.1719 | 6.1881 | 0.016218 | 0.2621% | 2.0167 | 1.8281 | 0.18854 | 9.349% | 41.9376 | 5.119%
|  |  | 243 | 44.3 | 317.45 | 2.025 | 4493.3093 | 3.5133 | 1689.3682 | 1684.64 | 1.6894 | 1.6755 | 0.013838 | 0.8259% | 6.1625 | 6.1796 | 0.017166 | 0.2778% | 2.025 | 1.8375 | 0.18748 | 9.258% | 42.0503 | 5.078%
|  |  | 244 | 44.4 | 317.55 | 2.0333 | 4475.718 | 3.4957 | 1686.8975 | 1682.07 | 1.6869 | 1.6732 | 0.013657 | 0.8162% | 6.1527 | 6.1712 | 0.018513 | 0.3% | 2.0333 | 1.8473 | 0.18602 | 9.148% | 42.1678 | 5.027%
|  |  | 245 | 44.5 | 317.65 | 2.0417 | 4458.2053 | 3.4782 | 1684.4258 | 1679.49 | 1.6844 | 1.6709 | 0.013476 | 0.8065% | 6.1437 | 6.1628 | 0.019083 | 0.3097% | 2.0417 | 1.8563 | 0.18533 | 9.078% | 42.276 | 4.998%
|  |  | 246 | 44.6 | 317.75 | 2.05 | 4440.7707 | 3.4608 | 1681.9532 | 1677.1 | 1.682 | 1.6687 | 0.013293 | 0.7966% | 6.1343 | 6.1543 | 0.020053 | 0.3258% | 2.05 | 1.8657 | 0.18425 | 8.988% | 42.389 | 4.957%
|  |  | 247 | 44.7 | 317.85 | 2.0583 | 4423.4139 | 3.4434 | 1679.4795 | 1674.71 | 1.6795 | 1.6664 | 0.01311 | 0.7867% | 6.1252 | 6.1459 | 0.02063 | 0.3357% | 2.0583 | 1.8748 | 0.18356 | 8.918% | 42.4972 | 4.928%
|  |  | 248 | 44.8 | 317.95 | 2.0667 | 4406.1345 | 3.4261 | 1677.005 | 1671.92 | 1.677 | 1.6641 | 0.012925 | 0.7767% | 6.1174 | 6.1374 | 0.020043 | 0.3266% | 2.0667 | 1.8826 | 0.18404 | 8.905% | 42.5916 | 4.93%
|  |  | 249 | 44.9 | 318.05 | 2.075 | 4388.9321 | 3.4089 | 1674.5295 | 1669.51 | 1.6745 | 1.6618 | 0.01274 | 0.7666% | 6.1076 | 6.129 | 0.021408 | 0.3493% | 2.075 | 1.8924 | 0.18256 | 8.798% | 42.7093 | 4.879%
|  |  | 250 | 45 | 318.15 | 2.0833 | 4371.8064 | 3.3918 | 1672.0532 | 1667.1 | 1.6721 | 1.6595 | 0.012553 | 0.7564% | 6.0997 | 6.1205 | 0.020817 | 0.3401% | 2.0833 | 1.9003 | 0.18304 | 8.786% | 42.8035 | 4.881%
|  |  | 251 | 45.1 | 318.25 | 2.0917 | 4354.7569 | 3.3748 | 1669.5759 | 1664.29 | 1.6696 | 1.6572 | 0.012366 | 0.7462% | 6.0903 | 6.1121 | 0.021792 | 0.3565% | 2.0917 | 1.9097 | 0.18195 | 8.699% | 42.9166 | 4.841%
|  |  | 252 | 45.2 | 318.35 | 2.1 | 4337.7832 | 3.3578 | 1667.0978 | 1662.27 | 1.6671 | 1.6549 | 0.012178 | 0.7359% | 6.0808 | 6.1036 | 0.022792 | 0.3734% | 2.1 | 1.9192 | 0.18084 | 8.611% | 43.03 | 4.801%
|  |  | 253 | 45.3 | 318.45 | 2.1083 | 4320.8851 | 3.3409 | 1664.6188 | 1659.44 | 1.6646 | 1.6526 | 0.011989 | 0.7254% | 6.0714 | 6.0952 | 0.023774 | 0.39% | 2.1083 | 1.9286 | 0.17974 | 8.525% | 43.1431 | 4.761%
|  |  | 254 | 45.4 | 318.55 | 2.1167 | 4304.062 | 3.3241 | 1662.139 | 1657.01 | 1.6621 | 1.6503 | 0.011799 | 0.7149% | 6.062 | 6.0867 | 0.024758 | 0.4068% | 2.1167 | 1.938 | 0.17865 | 8.44% | 43.2562 | 4.722%
|  |  | 255 | 45.5 | 318.65 | 2.125 | 4287.3138 | 3.3073 | 1659.6584 | 1654.57 | 1.6597 | 1.6481 | 0.011608 | 0.7044% | 6.0541 | 6.0783 | 0.024195 | 0.398% | 2.125 | 1.9459 | 0.1791 | 8.428% | 43.3508 | 4.723%
|  |  | 256 | 45.6 | 318.75 | 2.1333 | 4270.6398 | 3.2906 | 1657.177 | 1651.93 | 1.6572 | 1.6458 | 0.011417 | 0.6937% | 6.045 | 6.0698 | 0.0248 | 0.4086% | 2.1333 | 1.955 | 0.17838 | 8.362% | 43.4594 | 4.694%
|  |  | 257 | 45.7 | 318.85 | 2.1417 | 4254.0399 | 3.274 | 1654.6948 | 1649.67 | 1.6547 | 1.6435 | 0.011225 | 0.683% | 6.0352 | 6.0614 | 0.026178 | 0.4319% | 2.1417 | 1.9648 | 0.17689 | 8.259% | 43.5773 | 4.645%
|  |  | 258 | 45.8 | 318.95 | 2.15 | 4237.5137 | 3.2575 | 1652.2119 | 1646.83 | 1.6522 | 1.6412 | 0.011032 | 0.6722% | 6.0265 | 6.053 | 0.026414 | 0.4364% | 2.15 | 1.9735 | 0.17654 | 8.211% | 43.6815 | 4.626%
|  |  | 259 | 45.9 | 319.05 | 2.1583 | 4221.0607 | 3.2411 | 1649.7282 | 1644.36 | 1.6497 | 1.6389 | 0.010838 | 0.6613% | 6.0171 | 6.0445 | 0.027413 | 0.4535% | 2.1583 | 1.9829 | 0.17543 | 8.128% | 43.7949 | 4.586%
|  |  | 260 | 46 | 319.15 | 2.1667 | 4204.6806 | 3.2247 | 1647.2439 | 1641.9 | 1.6472 | 1.6366 | 0.010644 | 0.6504% | 6.0084 | 6.0361 | 0.027623 | 0.4576% | 2.1667 | 1.9916 | 0.17511 | 8.082% | 43.8987 | 4.568%
|  |  | 261 | 46.1 | 319.25 | 2.175 | 4188.373 | 3.2084 | 1644.7588 | 1639.23 | 1.6448 | 1.6343 | 0.010449 | 0.6393% | 5.9998 | 6.0276 | 0.027855 | 0.4621% | 2.175 | 2.0002 | 0.17476 | 8.035% | 44.0029 | 4.549%
|  |  | 262 | 46.2 | 319.35 | 2.1833 | 4172.1377 | 3.1921 | 1642.273 | 1636.94 | 1.6423 | 1.632 | 0.010253 | 0.6282% | 5.9899 | 6.0192 | 0.029258 | 0.4861% | 2.1833 | 2.0101 | 0.17325 | 7.935% | 44.121 | 4.5%
|  |  | 263 | 46.3 | 319.45 | 2.1917 | 4155.9742 | 3.176 | 1639.7866 | 1634.65 | 1.6398 | 1.6297 | 0.010057 | 0.6171% | 5.9808 | 6.0107 | 0.029892 | 0.4973% | 2.1917 | 2.0192 | 0.1725 | 7.871% | 44.23 | 4.471%
|  |  | 264 | 46.4 | 319.55 | 2.2 | 4139.8822 | 3.1599 | 1637.2995 | 1632.16 | 1.6373 | 1.6274 | 0.0098595 | 0.6058% | 5.9718 | 6.0023 | 0.030518 | 0.5084% | 2.2 | 2.0282 | 0.17176 | 7.807% | 44.3389 | 4.442%
|  |  | 265 | 46.5 | 319.65 | 2.2083 | 4123.8613 | 3.1439 | 1634.8118 | 1629.47 | 1.6348 | 1.6251 | 0.0096618 | 0.5945% | 5.9635 | 5.9938 | 0.030364 | 0.5066% | 2.2083 | 2.0365 | 0.1718 | 7.78% | 44.4384 | 4.434%
|  |  | 266 | 46.6 | 319.75 | 2.2167 | 4107.9112 | 3.1279 | 1632.3235 | 1627.15 | 1.6323 | 1.6229 | 0.0094635 | 0.5831% | 5.9548 | 5.9854 | 0.030598 | 0.5112% | 2.2167 | 2.0452 | 0.17146 | 7.735% | 44.5425 | 4.415%
|  |  | 267 | 46.7 | 319.85 | 2.225 | 4092.0315 | 3.112 | 1629.8347 | 1624.45 | 1.6298 | 1.6206 | 0.0092647 | 0.5717% | 5.9449 | 5.9769 | 0.032002 | 0.5354% | 2.225 | 2.0551 | 0.16994 | 7.638% | 44.6607 | 4.367%
|  |  | 268 | 46.8 | 319.95 | 2.2333 | 4076.2219 | 3.0962 | 1627.3452 | 1622.13 | 1.6273 | 1.6183 | 0.0090652 | 0.5602% | 5.9355 | 5.9685 | 0.033043 | 0.5536% | 2.2333 | 2.0645 | 0.16879 | 7.558% | 44.7746 | 4.328%
|  |  | 269 | 46.9 | 320.05 | 2.2417 | 4060.482 | 3.0805 | 1624.8552 | 1619.23 | 1.6249 | 1.616 | 0.0088652 | 0.5486% | 5.9268 | 5.96 | 0.033273 | 0.5583% | 2.2417 | 2.0732 | 0.16844 | 7.514% | 44.8787 | 4.31%
|  |  | 270 | 47 | 320.15 | 2.25 | 4044.8116 | 3.0648 | 1622.3647 | 1616.89 | 1.6224 | 1.6137 | 0.0086647 | 0.5369% | 5.9173 | 5.9516 | 0.034308 | 0.5764% | 2.25 | 2.0827 | 0.1673 | 7.435% | 44.9925 | 4.271%
|  |  | 271 | 47.1 | 320.25 | 2.2583 | 4029.2102 | 3.0492 | 1619.8736 | 1614.55 | 1.6199 | 1.6114 | 0.0084636 | 0.5252% | 5.9082 | 5.9432 | 0.034958 | 0.5882% | 2.2583 | 2.0918 | 0.16653 | 7.374% | 45.1016 | 4.243%
|  |  | 272 | 47.2 | 320.35 | 2.2667 | 4013.6775 | 3.0337 | 1617.3821 | 1612.01 | 1.6174 | 1.6091 | 0.0082621 | 0.5135% | 5.8995 | 5.9347 | 0.035215 | 0.5934% | 2.2667 | 2.1005 | 0.16616 | 7.331% | 45.206 | 4.224%
|  |  | 273 | 47.3 | 320.45 | 2.275 | 3998.2131 | 3.0182 | 1614.89 | 1609.47 | 1.6149 | 1.6068 | 0.00806 | 0.5016% | 5.8896 | 5.9263 | 0.03663 | 0.6181% | 2.275 | 2.1104 | 0.16464 | 7.237% | 45.3244 | 4.177%
|  |  | 274 | 47.4 | 320.55 | 2.2833 | 3982.8169 | 3.0028 | 1612.3976 | 1606.92 | 1.6124 | 1.6045 | 0.0078576 | 0.4897% | 5.8817 | 5.9178 | 0.036109 | 0.6102% | 2.2833 | 2.1183 | 0.16504 | 7.228% | 45.4195 | 4.178%
|  |  | 275 | 47.5 | 320.65 | 2.2917 | 3967.4883 | 2.9875 | 1609.9046 | 1604.37 | 1.6099 | 1.6022 | 0.0076546 | 0.4777% | 5.8726 | 5.9094 | 0.036746 | 0.6218% | 2.2917 | 2.1274 | 0.16429 | 7.169% | 45.5285 | 4.151%
|  |  | 276 | 47.6 | 320.75 | 2.3 | 3952.2271 | 2.9722 | 1607.4113 | 1601.81 | 1.6074 | 1.6 | 0.0074513 | 0.4657% | 5.8639 | 5.9009 | 0.037008 | 0.6272% | 2.3 | 2.1361 | 0.16392 | 7.127% | 45.633 | 4.132%
|  |  | 277 | 47.7 | 320.85 | 2.3083 | 3937.0329 | 2.957 | 1604.9175 | 1599.25 | 1.6049 | 1.5977 | 0.0072475 | 0.4536% | 5.8544 | 5.8925 | 0.038045 | 0.6456% | 2.3083 | 2.1456 | 0.16277 | 7.051% | 45.7468 | 4.095%
|  |  | 278 | 47.8 | 320.95 | 2.3167 | 3921.9055 | 2.9419 | 1602.4234 | 1596.87 | 1.6024 | 1.5954 | 0.0070434 | 0.4415% | 5.8453 | 5.884 | 0.038696 | 0.6576% | 2.3167 | 2.1547 | 0.16201 | 6.993% | 45.8559 | 4.067%
|  |  | 279 | 47.9 | 321.05 | 2.325 | 3906.8444 | 2.9268 | 1599.9289 | 1594.48 | 1.5999 | 1.5931 | 0.0068389 | 0.4293% | 5.8355 | 5.8756 | 0.04013 | 0.683% | 2.325 | 2.1645 | 0.16046 | 6.901% | 45.9745 | 4.02%
|  |  | 280 | 48 | 321.15 | 2.3333 | 3891.8495 | 2.9118 | 1597.4341 | 1591.9 | 1.5974 | 1.5908 | 0.0066341 | 0.417% | 5.8267 | 5.8671 | 0.04041 | 0.6887% | 2.3333 | 2.1733 | 0.16007 | 6.86% | 46.0792 | 4.002%
|  |  | 281 | 48.1 | 321.25 | 2.3417 | 3876.9202 | 2.8969 | 1594.9389 | 1589.5 | 1.5949 | 1.5885 | 0.0064289 | 0.4047% | 5.818 | 5.8587 | 0.040669 | 0.6942% | 2.3417 | 2.182 | 0.1597 | 6.82% | 46.1836 | 3.984%
|  |  | 282 | 48.2 | 321.35 | 2.35 | 3862.0564 | 2.8821 | 1592.4434 | 1587.09 | 1.5924 | 1.5862 | 0.0062234 | 0.3923% | 5.8089 | 5.8503 | 0.041315 | 0.7062% | 2.35 | 2.1911 | 0.15894 | 6.763% | 46.2928 | 3.957%
|  |  | 283 | 48.3 | 321.45 | 2.3583 | 3847.2576 | 2.8673 | 1589.9476 | 1584.31 | 1.5899 | 1.5839 | 0.0060176 | 0.3799% | 5.7987 | 5.8418 | 0.04315 | 0.7386% | 2.3583 | 2.2013 | 0.15699 | 6.657% | 46.4161 | 3.9%
|  |  | 284 | 48.4 | 321.55 | 2.3667 | 3832.5237 | 2.8525 | 1587.4516 | 1581.71 | 1.5875 | 1.5816 | 0.0058116 | 0.3674% | 5.7899 | 5.8334 | 0.043424 | 0.7444% | 2.3667 | 2.2101 | 0.1566 | 6.617% | 46.5208 | 3.883%
|  |  | 285 | 48.5 | 321.65 | 2.375 | 3817.8542 | 2.8379 | 1584.9553 | 1579.29 | 1.585 | 1.5794 | 0.0056053 | 0.3549% | 5.7812 | 5.8249 | 0.043676 | 0.7498% | 2.375 | 2.2188 | 0.15624 | 6.578% | 46.6251 | 3.866%
|  |  | 286 | 48.6 | 321.75 | 2.3833 | 3803.2489 | 2.8232 | 1582.4587 | 1576.86 | 1.5825 | 1.5771 | 0.0053987 | 0.3423% | 5.7713 | 5.8165 | 0.045129 | 0.7759% | 2.3833 | 2.2287 | 0.15467 | 6.49% | 46.7439 | 3.819%
|  |  | 287 | 48.7 | 321.85 | 2.3917 | 3788.7074 | 2.8087 | 1579.9619 | 1574.24 | 1.58 | 1.5748 | 0.0051919 | 0.3297% | 5.7622 | 5.808 | 0.04579 | 0.7884% | 2.3917 | 2.2378 | 0.1539 | 6.435% | 46.8532 | 3.792%
|  |  | 288 | 48.8 | 321.95 | 2.4 | 3774.2294 | 2.7942 | 1577.465 | 1571.8 | 1.5775 | 1.5725 | 0.004985 | 0.317% | 5.7531 | 5.7996 | 0.046452 | 0.801% | 2.4 | 2.2469 | 0.15312 | 6.38% | 46.9625 | 3.765%
|  |  | 289 | 48.9 | 322.05 | 2.4083 | 3759.8146 | 2.7798 | 1574.9678 | 1569.36 | 1.575 | 1.5702 | 0.0047778 | 0.3043% | 5.7448 | 5.7911 | 0.046322 | 0.7999% | 2.4083 | 2.2552 | 0.15314 | 6.359% | 47.0623 | 3.758%
|  |  | 290 | 49 | 322.15 | 2.4167 | 3745.4628 | 2.7655 | 1572.4705 | 1566.73 | 1.5725 | 1.5679 | 0.0045705 | 0.2915% | 5.7349 | 5.7827 | 0.047777 | 0.8262% | 2.4167 | 2.2651 | 0.15157 | 6.272% | 47.1811 | 3.712%
|  |  | 291 | 49.1 | 322.25 | 2.425 | 3731.1735 | 2.7512 | 1569.973 | 1563.9 | 1.57 | 1.5656 | 0.004363 | 0.2787% | 5.7262 | 5.7742 | 0.048045 | 0.8321% | 2.425 | 2.2738 | 0.15119 | 6.235% | 47.2857 | 3.695%
|  |  | 292 | 49.2 | 322.35 | 2.4333 | 3716.9466 | 2.7369 | 1567.4755 | 1561.81 | 1.5675 | 1.5633 | 0.0041555 | 0.2658% | 5.7179 | 5.7658 | 0.047928 | 0.8312% | 2.4333 | 2.2821 | 0.1512 | 6.214% | 47.3856 | 3.688%
|  |  | 293 | 49.3 | 322.45 | 2.4417 | 3702.7816 | 2.7228 | 1564.9778 | 1559.16 | 1.565 | 1.561 | 0.0039478 | 0.2529% | 5.7084 | 5.7573 | 0.048977 | 0.8507% | 2.4417 | 2.2916 | 0.15004 | 6.145% | 47.4996 | 3.652%
|  |  | 294 | 49.4 | 322.55 | 2.45 | 3688.6783 | 2.7087 | 1562.48 | 1556.51 | 1.5625 | 1.5587 | 0.00374 | 0.2399% | 5.6992 | 5.7489 | 0.049653 | 0.8637% | 2.45 | 2.3008 | 0.14925 | 6.092% | 47.609 | 3.625%
|  |  | 295 | 49.5 | 322.65 | 2.4583 | 3674.6364 | 2.6946 | 1559.9821 | 1554.22 | 1.56 | 1.5564 | 0.0035321 | 0.2269% | 5.6909 | 5.7405 | 0.049537 | 0.8629% | 2.4583 | 2.3091 | 0.14925 | 6.071% | 47.709 | 3.618%
|  |  | 296 | 49.6 | 322.75 | 2.4667 | 3660.6557 | 2.6807 | 1557.4842 | 1551.55 | 1.5575 | 1.5542 | 0.0033242 | 0.2139% | 5.6818 | 5.732 | 0.050203 | 0.8758% | 2.4667 | 2.3182 | 0.14847 | 6.019% | 47.8183 | 3.592%
|  |  | 297 | 49.7 | 322.85 | 2.475 | 3646.7357 | 2.6667 | 1554.9862 | 1549.25 | 1.555 | 1.5519 | 0.0031162 | 0.2008% | 5.6715 | 5.7236 | 0.052035 | 0.9091% | 2.475 | 2.3285 | 0.14653 | 5.92% | 47.9417 | 3.538%
|  |  | 298 | 49.8 | 322.95 | 2.4833 | 3632.8762 | 2.6529 | 1552.4883 | 1546.58 | 1.5525 | 1.5496 | 0.0029083 | 0.1877% | 5.6628 | 5.7151 | 0.052326 | 0.9156% | 2.4833 | 2.3372 | 0.14612 | 5.884% | 48.0465 | 3.521%
|  |  | 299 | 49.9 | 323.05 | 2.4917 | 3619.0769 | 2.6391 | 1549.9903 | 1543.9 | 1.55 | 1.5473 | 0.0027003 | 0.1745% | 5.6533 | 5.7067 | 0.053377 | 0.9353% | 2.4917 | 2.3467 | 0.14496 | 5.818% | 48.1605 | 3.486%
|  |  | 300 | 50 | 323.15 | 2.5 | 3605.3375 | 2.6253 | 1547.4923 | 1541.76 | 1.5475 | 1.545 | 0.0024923 | 0.1613% | 5.6438 | 5.6982 | 0.054428 | 0.9552% | 2.5 | 2.3562 | 0.1438 | 5.752% | 48.2744 | 3.451%
|  |  | 301 | 50.1 | 323.25 | 2.5083 | 3591.6578 | 2.6117 | 1544.9944 | 1539.25 | 1.545 | 1.5427 | 0.0022844 | 0.1481% | 5.6355 | 5.6898 | 0.054312 | 0.9546% | 2.5083 | 2.3645 | 0.1438 | 5.733% | 48.3744 | 3.444%
|  |  | 302 | 50.2 | 323.35 | 2.5167 | 3578.0373 | 2.598 | 1542.4965 | 1536.56 | 1.5425 | 1.5404 | 0.0020765 | 0.1348% | 5.626 | 5.6813 | 0.055362 | 0.9745% | 2.5167 | 2.374 | 0.14264 | 5.668% | 48.4883 | 3.41%
|  |  | 303 | 50.3 | 323.45 | 2.525 | 3564.476 | 2.5845 | 1539.9987 | 1534.04 | 1.54 | 1.5381 | 0.0018687 | 0.1215% | 5.6172 | 5.6729 | 0.055653 | 0.981% | 2.525 | 2.3828 | 0.14224 | 5.633% | 48.5932 | 3.393%
|  |  | 304 | 50.4 | 323.55 | 2.5333 | 3550.9734 | 2.571 | 1537.501 | 1531.51 | 1.5375 | 1.5358 | 0.001661 | 0.1082% | 5.6089 | 5.6644 | 0.055526 | 0.9802% | 2.5333 | 2.3911 | 0.14225 | 5.615% | 48.693 | 3.387%
|  |  | 305 | 50.5 | 323.65 | 2.5417 | 3537.5293 | 2.5575 | 1535.0034 | 1529.17 | 1.535 | 1.5335 | 0.0014534 | 0.09478% | 5.599 | 5.656 | 0.056982 | 1.007% | 2.5417 | 2.401 | 0.14068 | 5.535% | 48.8118 | 3.343%
|  |  | 306 | 50.6 | 323.75 | 2.55 | 3524.1433 | 2.5441 | 1532.506 | 1526.63 | 1.5325 | 1.5313 | 0.001246 | 0.08137% | 5.5899 | 5.6476 | 0.057645 | 1.021% | 2.55 | 2.4101 | 0.13991 | 5.486% | 48.9211 | 3.318%
|  |  | 307 | 50.7 | 323.85 | 2.5583 | 3510.8153 | 2.5308 | 1530.0087 | 1523.91 | 1.53 | 1.529 | 0.0010387 | 0.06793% | 5.5816 | 5.6391 | 0.057517 | 1.02% | 2.5583 | 2.4184 | 0.13992 | 5.469% | 49.0209 | 3.312%
|  |  | 308 | 50.8 | 323.95 | 2.5667 | 3497.5449 | 2.5175 | 1527.5115 | 1521.37 | 1.5275 | 1.5267 | 0.00083149 | 0.05446% | 5.5717 | 5.6307 | 0.05896 | 1.047% | 2.5667 | 2.4283 | 0.13836 | 5.391% | 49.1396 | 3.268%
|  |  | 309 | 50.9 | 324.05 | 2.575 | 3484.3319 | 2.5043 | 1525.0145 | 1518.82 | 1.525 | 1.5244 | 0.00062451 | 0.04097% | 5.5622 | 5.6222 | 0.060008 | 1.067% | 2.575 | 2.4378 | 0.1372 | 5.328% | 49.2535 | 3.235%
|  |  | 310 | 51 | 324.15 | 2.5833 | 3471.176 | 2.4912 | 1522.5177 | 1516.09 | 1.5225 | 1.5221 | 0.00041772 | 0.02744% | 5.5531 | 5.6138 | 0.06068 | 1.081% | 2.5833 | 2.4469 | 0.13642 | 5.281% | 49.363 | 3.21%
|  |  | 311 | 51.1 | 324.25 | 2.5917 | 3458.0768 | 2.4781 | 1520.0211 | 1514.07 | 1.52 | 1.5198 | 0.00021115 | 0.01389% | 5.544 | 5.6053 | 0.061341 | 1.094% | 2.5917 | 2.456 | 0.13565 | 5.234% | 49.4722 | 3.185%
|  |  | 312 | 51.2 | 324.35 | 2.6 | 3445.0342 | 2.465 | 1517.5248 | 1511.5 | 1.5175 | 1.5175 | 4.81e-06 | 0.000317% | 5.5345 | 5.5969 | 0.062385 | 1.115% | 2.6 | 2.4655 | 0.13449 | 5.173% | 49.5861 | 3.152%
|  |  | 313 | 51.3 | 324.45 | 2.6083 | 3432.0479 | 2.452 | 1515.0287 | 1508.93 | 1.515 | 1.5152 | 0.00020128 | 0.01328% | 5.5258 | 5.5884 | 0.062648 | 1.121% | 2.6083 | 2.4742 | 0.13411 | 5.142% | 49.6906 | 3.137%
|  |  | 314 | 51.4 | 324.55 | 2.6167 | 3419.1175 | 2.4391 | 1512.5329 | 1506.18 | 1.5125 | 1.5129 | 0.00040709 | 0.02691% | 5.5163 | 5.58 | 0.063703 | 1.142% | 2.6167 | 2.4837 | 0.13295 | 5.081% | 49.8046 | 3.104%
|  |  | 315 | 51.5 | 324.65 | 2.625 | 3406.2428 | 2.4262 | 1510.0374 | 1503.78 | 1.51 | 1.5106 | 0.00061262 | 0.04055% | 5.5083 | 5.5715 | 0.063192 | 1.134% | 2.625 | 2.4917 | 0.13335 | 5.08% | 49.8999 | 3.107%
|  |  | 316 | 51.6 | 324.75 | 2.6333 | 3393.4236 | 2.4134 | 1507.5422 | 1501.38 | 1.5075 | 1.5084 | 0.00081785 | 0.05422% | 5.4985 | 5.5631 | 0.064619 | 1.162% | 2.6333 | 2.5015 | 0.13181 | 5.005% | 50.0183 | 3.065%
|  |  | 317 | 51.7 | 324.85 | 2.6417 | 3380.6596 | 2.4007 | 1505.0472 | 1498.61 | 1.505 | 1.5061 | 0.0010228 | 0.06791% | 5.4898 | 5.5546 | 0.064876 | 1.168% | 2.6417 | 2.5102 | 0.13144 | 4.975% | 50.1228 | 3.051%
|  |  | 318 | 51.8 | 324.95 | 2.65 | 3367.9505 | 2.388 | 1502.5527 | 1496.19 | 1.5026 | 1.5038 | 0.0012273 | 0.08162% | 5.4806 | 5.5462 | 0.065551 | 1.182% | 2.65 | 2.5194 | 0.13065 | 4.93% | 50.2322 | 3.027%
|  |  | 319 | 51.9 | 325.05 | 2.6583 | 3355.2961 | 2.3753 | 1500.0585 | 1493.77 | 1.5001 | 1.5015 | 0.0014315 | 0.09534% | 5.4708 | 5.5378 | 0.066974 | 1.209% | 2.6583 | 2.5292 | 0.12911 | 4.857% | 50.3506 | 2.985%
|  |  | 320 | 52 | 325.15 | 2.6667 | 3342.696 | 2.3627 | 1497.5646 | 1491.35 | 1.4976 | 1.4992 | 0.0016354 | 0.1091% | 5.4621 | 5.5293 | 0.067239 | 1.216% | 2.6667 | 2.5379 | 0.12874 | 4.828% | 50.4552 | 2.971%
|  |  | 321 | 52.1 | 325.25 | 2.675 | 3330.1501 | 2.3502 | 1495.0712 | 1488.56 | 1.4951 | 1.4969 | 0.0018388 | 0.1228% | 5.4538 | 5.5209 | 0.067106 | 1.216% | 2.675 | 2.5462 | 0.12876 | 4.813% | 50.5549 | 2.966%
|  |  | 322 | 52.2 | 325.35 | 2.6833 | 3317.658 | 2.3377 | 1492.5782 | 1486.3 | 1.4926 | 1.4946 | 0.0020418 | 0.1366% | 5.4451 | 5.5124 | 0.067358 | 1.222% | 2.6833 | 2.5549 | 0.12839 | 4.785% | 50.6593 | 2.952%
|  |  | 323 | 52.3 | 325.45 | 2.6917 | 3305.2196 | 2.3252 | 1490.0856 | 1483.68 | 1.4901 | 1.4923 | 0.0022444 | 0.1504% | 5.4352 | 5.504 | 0.068786 | 1.25% | 2.6917 | 2.5648 | 0.12685 | 4.713% | 50.7778 | 2.911%
|  |  | 324 | 52.4 | 325.55 | 2.7 | 3292.8345 | 2.3128 | 1487.5934 | 1481.24 | 1.4876 | 1.49 | 0.0024466 | 0.1642% | 5.4257 | 5.4955 | 0.069815 | 1.27% | 2.7 | 2.5743 | 0.12571 | 4.656% | 50.8915 | 2.879%
|  |  | 325 | 52.5 | 325.65 | 2.7083 | 3280.5025 | 2.3005 | 1485.1017 | 1478.44 | 1.4851 | 1.4877 | 0.0026483 | 0.178% | 5.4174 | 5.4871 | 0.069687 | 1.27% | 2.7083 | 2.5826 | 0.12572 | 4.642% | 50.9913 | 2.874%
|  |  | 326 | 52.6 | 325.75 | 2.7167 | 3268.2233 | 2.2882 | 1482.6105 | 1476.5 | 1.4826 | 1.4855 | 0.0028495 | 0.1918% | 5.4075 | 5.4786 | 0.071098 | 1.298% | 2.7167 | 2.5925 | 0.1242 | 4.572% | 51.1096 | 2.833%
|  |  | 327 | 52.7 | 325.85 | 2.725 | 3255.9967 | 2.276 | 1480.1198 | 1473.69 | 1.4801 | 1.4832 | 0.0030502 | 0.2057% | 5.3992 | 5.4702 | 0.070967 | 1.297% | 2.725 | 2.6008 | 0.12422 | 4.559% | 51.2094 | 2.829%
|  |  | 328 | 52.8 | 325.95 | 2.7333 | 3243.8225 | 2.2638 | 1477.6296 | 1471.4 | 1.4776 | 1.4809 | 0.0032504 | 0.2195% | 5.389 | 5.4617 | 0.072772 | 1.332% | 2.7333 | 2.611 | 0.1223 | 4.474% | 51.3324 | 2.78%
|  |  | 329 | 52.9 | 326.05 | 2.7417 | 3231.7004 | 2.2517 | 1475.14 | 1468.75 | 1.4751 | 1.4786 | 0.00345 | 0.2333% | 5.3815 | 5.4533 | 0.071844 | 1.317% | 2.7417 | 2.6185 | 0.12312 | 4.491% | 51.4226 | 2.793%
|  |  | 330 | 53 | 326.15 | 2.75 | 3219.6301 | 2.2396 | 1472.6508 | 1466.27 | 1.4727 | 1.4763 | 0.0036492 | 0.2472% | 5.372 | 5.4448 | 0.072873 | 1.338% | 2.75 | 2.628 | 0.12198 | 4.435% | 51.5363 | 2.762%
|  |  | 331 | 53.1 | 326.25 | 2.7583 | 3207.6114 | 2.2276 | 1470.1623 | 1463.79 | 1.4702 | 1.474 | 0.0038477 | 0.261% | 5.3629 | 5.4364 | 0.073493 | 1.352% | 2.7583 | 2.6371 | 0.12124 | 4.395% | 51.6451 | 2.74%
|  |  | 332 | 53.2 | 326.35 | 2.7667 | 3195.644 | 2.2156 | 1467.6743 | 1460.96 | 1.4677 | 1.4717 | 0.0040457 | 0.2749% | 5.3538 | 5.428 | 0.074122 | 1.366% | 2.7667 | 2.6462 | 0.1205 | 4.355% | 51.754 | 2.718%
|  |  | 333 | 53.3 | 326.45 | 2.775 | 3183.7278 | 2.2037 | 1465.187 | 1458.81 | 1.4652 | 1.4694 | 0.004243 | 0.2888% | 5.344 | 5.4195 | 0.075542 | 1.394% | 2.775 | 2.656 | 0.11897 | 4.287% | 51.8724 | 2.678%
|  |  | 334 | 53.4 | 326.55 | 2.7833 | 3171.8623 | 2.1919 | 1462.7002 | 1456.32 | 1.4627 | 1.4671 | 0.0044398 | 0.3026% | 5.3353 | 5.4111 | 0.075781 | 1.4% | 2.7833 | 2.6647 | 0.11862 | 4.262% | 51.9766 | 2.666%
|  |  | 335 | 53.5 | 326.65 | 2.7917 | 3160.0476 | 2.18 | 1460.2141 | 1453.47 | 1.4602 | 1.4648 | 0.0046359 | 0.3165% | 5.3266 | 5.4026 | 0.075997 | 1.407% | 2.7917 | 2.6734 | 0.11829 | 4.237% | 52.0805 | 2.653%
|  |  | 336 | 53.6 | 326.75 | 2.8 | 3148.2831 | 2.1683 | 1457.7287 | 1450.97 | 1.4577 | 1.4626 | 0.0048313 | 0.3303% | 5.3168 | 5.3942 | 0.077398 | 1.435% | 2.8 | 2.6832 | 0.11677 | 4.171% | 52.1987 | 2.614%
|  |  | 337 | 53.7 | 326.85 | 2.8083 | 3136.5689 | 2.1566 | 1455.2439 | 1448.8 | 1.4552 | 1.4603 | 0.0050261 | 0.3442% | 5.3081 | 5.3857 | 0.077619 | 1.441% | 2.8083 | 2.6919 | 0.11644 | 4.146% | 52.3027 | 2.602%
|  |  | 338 | 53.8 | 326.95 | 2.8167 | 3124.9045 | 2.1449 | 1452.7598 | 1446.28 | 1.4528 | 1.458 | 0.0052202 | 0.358% | 5.2986 | 5.3773 | 0.078641 | 1.462% | 2.8167 | 2.7014 | 0.11531 | 4.094% | 52.4163 | 2.572%
|  |  | 339 | 53.9 | 327.05 | 2.825 | 3113.2897 | 2.1333 | 1450.2764 | 1443.42 | 1.4503 | 1.4557 | 0.0054136 | 0.3719% | 5.2904 | 5.3688 | 0.078472 | 1.462% | 2.825 | 2.7096 | 0.11536 | 4.084% | 52.5156 | 2.568%
|  |  | 340 | 54 | 327.15 | 2.8333 | 3101.7244 | 2.1217 | 1447.7937 | 1441.07 | 1.4478 | 1.4534 | 0.0056063 | 0.3857% | 5.2809 | 5.3604 | 0.079478 | 1.483% | 2.8333 | 2.7191 | 0.11424 | 4.032% | 52.6291 | 2.539%
|  |  | 341 | 54.1 | 327.25 | 2.8417 | 3090.2083 | 2.1102 | 1445.3118 | 1438.88 | 1.4453 | 1.4511 | 0.0057982 | 0.3996% | 5.2715 | 5.3519 | 0.08046 | 1.503% | 2.8417 | 2.7285 | 0.11315 | 3.982% | 52.7422 | 2.51%
|  |  | 342 | 54.2 | 327.35 | 2.85 | 3078.7411 | 2.0987 | 1442.8306 | 1436.17 | 1.4428 | 1.4488 | 0.0059894 | 0.4134% | 5.2624 | 5.3435 | 0.081075 | 1.517% | 2.85 | 2.7376 | 0.11242 | 3.945% | 52.8509 | 2.489%
|  |  | 343 | 54.3 | 327.45 | 2.8583 | 3067.3227 | 2.0873 | 1440.3502 | 1433.97 | 1.4404 | 1.4465 | 0.0061798 | 0.4272% | 5.2542 | 5.3351 | 0.080895 | 1.516% | 2.8583 | 2.7458 | 0.11249 | 3.935% | 52.9501 | 2.486%
|  |  | 344 | 54.4 | 327.55 | 2.8667 | 3055.9527 | 2.076 | 1437.8706 | 1431.09 | 1.4379 | 1.4442 | 0.0063694 | 0.441% | 5.2447 | 5.3266 | 0.081879 | 1.537% | 2.8667 | 2.7553 | 0.11139 | 3.886% | 53.0633 | 2.457%
|  |  | 345 | 54.5 | 327.65 | 2.875 | 3044.631 | 2.0646 | 1435.3917 | 1428.71 | 1.4354 | 1.4419 | 0.0065583 | 0.4548% | 5.2357 | 5.3182 | 0.082464 | 1.551% | 2.875 | 2.7643 | 0.1107 | 3.85% | 53.1717 | 2.437%
|  |  | 346 | 54.6 | 327.75 | 2.8833 | 3033.3573 | 2.0534 | 1432.9137 | 1426.16 | 1.4329 | 1.4397 | 0.0067463 | 0.4686% | 5.2266 | 5.3097 | 0.083068 | 1.564% | 2.8833 | 2.7734 | 0.10998 | 3.814% | 53.2802 | 2.417%
|  |  | 347 | 54.7 | 327.85 | 2.8917 | 3022.1314 | 2.0421 | 1430.4366 | 1423.6 | 1.4304 | 1.4374 | 0.0069334 | 0.4824% | 5.2176 | 5.3013 | 0.083657 | 1.578% | 2.8917 | 2.7824 | 0.10928 | 3.779% | 53.3887 | 2.397%
|  |  | 348 | 54.8 | 327.95 | 2.9 | 3010.9531 | 2.031 | 1427.9603 | 1421.21 | 1.428 | 1.4351 | 0.0071197 | 0.4961% | 5.2086 | 5.2928 | 0.084233 | 1.591% | 2.9 | 2.7914 | 0.10859 | 3.744% | 53.4969 | 2.378%
|  |  | 349 | 54.9 | 328.05 | 2.9083 | 2999.8222 | 2.0198 | 1425.4848 | 1418.81 | 1.4255 | 1.4328 | 0.0073052 | 0.5099% | 5.2003 | 5.2844 | 0.084046 | 1.59% | 2.9083 | 2.7997 | 0.10866 | 3.736% | 53.596 | 2.375%
|  |  | 350 | 55 | 328.15 | 2.9167 | 2988.7383 | 2.0087 | 1423.0103 | 1416.24 | 1.423 | 1.4305 | 0.0074897 | 0.5236% | 5.1901 | 5.2759 | 0.085803 | 1.626% | 2.9167 | 2.8099 | 0.10679 | 3.661% | 53.7185 | 2.33%
|  |  | 351 | 55.1 | 328.25 | 2.925 | 2977.7014 | 1.9977 | 1420.5367 | 1413.67 | 1.4205 | 1.4282 | 0.0076733 | 0.5373% | 5.1815 | 5.2675 | 0.085984 | 1.632% | 2.925 | 2.8185 | 0.1065 | 3.641% | 53.822 | 2.319%
|  |  | 352 | 55.2 | 328.35 | 2.9333 | 2966.7111 | 1.9867 | 1418.064 | 1411.09 | 1.4181 | 1.4259 | 0.007856 | 0.5509% | 5.1717 | 5.259 | 0.087339 | 1.661% | 2.9333 | 2.8283 | 0.10503 | 3.581% | 53.9396 | 2.283%
|  |  | 353 | 55.3 | 328.45 | 2.9417 | 2955.7673 | 1.9758 | 1415.5922 | 1408.67 | 1.4156 | 1.4236 | 0.0080378 | 0.5646% | 5.1631 | 5.2506 | 0.087524 | 1.667% | 2.9417 | 2.8369 | 0.10474 | 3.56% | 54.0432 | 2.273%
|  |  | 354 | 55.4 | 328.55 | 2.95 | 2944.8698 | 1.9649 | 1413.1213 | 1406.25 | 1.4131 | 1.4213 | 0.0082187 | 0.5782% | 5.1545 | 5.2421 | 0.087684 | 1.673% | 2.95 | 2.8455 | 0.10446 | 3.541% | 54.1464 | 2.263%
|  |  | 355 | 55.5 | 328.65 | 2.9583 | 2934.0182 | 1.954 | 1410.6515 | 1403.66 | 1.4107 | 1.419 | 0.0083985 | 0.5918% | 5.145 | 5.2337 | 0.088654 | 1.694% | 2.9583 | 2.855 | 0.10338 | 3.495% | 54.2594 | 2.235%
|  |  | 356 | 55.6 | 328.75 | 2.9667 | 2923.2125 | 1.9432 | 1408.1826 | 1401.39 | 1.4082 | 1.4168 | 0.0085774 | 0.6054% | 5.136 | 5.2253 | 0.089213 | 1.707% | 2.9667 | 2.864 | 0.10271 | 3.462% | 54.3675 | 2.217%
|  |  | 357 | 55.7 | 328.85 | 2.975 | 2912.4524 | 1.9325 | 1405.7148 | 1398.79 | 1.4057 | 1.4145 | 0.0087552 | 0.619% | 5.1282 | 5.2168 | 0.088591 | 1.698% | 2.975 | 2.8718 | 0.10322 | 3.469% | 54.4614 | 2.224%
|  |  | 358 | 55.8 | 328.95 | 2.9833 | 2901.7376 | 1.9217 | 1403.2479 | 1396.35 | 1.4032 | 1.4122 | 0.0089321 | 0.6325% | 5.1177 | 5.2084 | 0.090706 | 1.742% | 2.9833 | 2.8823 | 0.10099 | 3.385% | 54.5881 | 2.172%
|  |  | 359 | 55.9 | 329.05 | 2.9917 | 2891.068 | 1.9111 | 1400.7821 | 1393.74 | 1.4008 | 1.4099 | 0.0091079 | 0.646% | 5.1098 | 5.1999 | 0.090088 | 1.732% | 2.9917 | 2.8902 | 0.1015 | 3.393% | 54.682 | 2.179%
|  |  | 360 | 56 | 329.15 | 3 | 2880.4433 | 1.9004 | 1398.3173 | 1391.45 | 1.3983 | 1.4076 | 0.0092827 | 0.6595% | 5.1012 | 5.1915 | 0.090235 | 1.738% | 3 | 2.8988 | 0.10124 | 3.375% | 54.7852 | 2.169%
|  |  | 361 | 56.1 | 329.25 | 3.0083 | 2869.8634 | 1.8899 | 1395.8536 | 1389 | 1.3959 | 1.4053 | 0.0094564 | 0.6729% | 5.0919 | 5.183 | 0.091162 | 1.759% | 3.0083 | 2.9081 | 0.1002 | 3.331% | 54.8976 | 2.143%
|  |  | 362 | 56.2 | 329.35 | 3.0167 | 2859.328 | 1.8793 | 1393.391 | 1386.38 | 1.3934 | 1.403 | 0.009629 | 0.6863% | 5.0825 | 5.1746 | 0.092094 | 1.78% | 3.0167 | 2.9175 | 0.099152 | 3.287% | 55.0102 | 2.117%
|  |  | 363 | 56.3 | 329.45 | 3.025 | 2848.8369 | 1.8688 | 1390.9295 | 1383.91 | 1.3909 | 1.4007 | 0.0098005 | 0.6997% | 5.0735 | 5.1661 | 0.092638 | 1.793% | 3.025 | 2.9265 | 0.098495 | 3.256% | 55.1181 | 2.099%
|  |  | 364 | 56.4 | 329.55 | 3.0333 | 2838.3899 | 1.8584 | 1388.4691 | 1381.61 | 1.3885 | 1.3984 | 0.0099709 | 0.713% | 5.0645 | 5.1577 | 0.093166 | 1.806% | 3.0333 | 2.9355 | 0.097855 | 3.226% | 55.2257 | 2.082%
|  |  | 365 | 56.5 | 329.65 | 3.0417 | 2827.9868 | 1.848 | 1386.0098 | 1378.97 | 1.386 | 1.3962 | 0.01014 | 0.7263% | 5.0556 | 5.1492 | 0.09367 | 1.819% | 3.0417 | 2.9444 | 0.097238 | 3.197% | 55.3331 | 2.065%
|  |  | 366 | 56.6 | 329.75 | 3.05 | 2817.6274 | 1.8376 | 1383.5517 | 1376.33 | 1.3836 | 1.3939 | 0.010308 | 0.7395% | 5.047 | 5.1408 | 0.093815 | 1.825% | 3.05 | 2.953 | 0.09698 | 3.18% | 55.4362 | 2.056%
|  |  | 367 | 56.7 | 329.85 | 3.0583 | 2807.3115 | 1.8273 | 1381.0948 | 1374.02 | 1.3811 | 1.3916 | 0.010475 | 0.7528% | 5.0376 | 5.1323 | 0.094727 | 1.846% | 3.0583 | 2.9624 | 0.095956 | 3.138% | 55.5485 | 2.031%
|  |  | 368 | 56.8 | 329.95 | 3.0667 | 2797.0388 | 1.817 | 1378.639 | 1371.53 | 1.3786 | 1.3893 | 0.010641 | 0.7659% | 5.0291 | 5.1239 | 0.094832 | 1.851% | 3.0667 | 2.9709 | 0.095739 | 3.122% | 55.6511 | 2.023%
|  |  | 369 | 56.9 | 330.05 | 3.075 | 2786.8093 | 1.8068 | 1376.1844 | 1369.04 | 1.3762 | 1.387 | 0.010806 | 0.7791% | 5.0197 | 5.1155 | 0.095725 | 1.871% | 3.075 | 2.9803 | 0.094733 | 3.081% | 55.7632 | 1.998%
|  |  | 370 | 57 | 330.15 | 3.0833 | 2776.6226 | 1.7966 | 1373.731 | 1366.71 | 1.3737 | 1.3847 | 0.010969 | 0.7922% | 5.0108 | 5.107 | 0.096249 | 1.885% | 3.0833 | 2.9892 | 0.094097 | 3.052% | 55.8708 | 1.981%
|  |  | 371 | 57.1 | 330.25 | 3.0917 | 2766.4786 | 1.7865 | 1371.2789 | 1364.37 | 1.3713 | 1.3824 | 0.011131 | 0.8052% | 5.0014 | 5.0986 | 0.097122 | 1.905% | 3.0917 | 2.9986 | 0.09311 | 3.012% | 55.9827 | 1.957%
|  |  | 372 | 57.2 | 330.35 | 3.1 | 2756.3771 | 1.7764 | 1368.828 | 1361.71 | 1.3688 | 1.3801 | 0.011292 | 0.8182% | 4.9929 | 5.0901 | 0.097242 | 1.91% | 3.1 | 3.0071 | 0.092878 | 2.996% | 56.0855 | 1.948%
|  |  | 373 | 57.3 | 330.45 | 3.1083 | 2746.3178 | 1.7663 | 1366.3783 | 1359.04 | 1.3664 | 1.3778 | 0.011452 | 0.8311% | 4.984 | 5.0817 | 0.09772 | 1.923% | 3.1083 | 3.016 | 0.092287 | 2.969% | 56.1926 | 1.933%
|  |  | 374 | 57.4 | 330.55 | 3.1167 | 2736.3007 | 1.7563 | 1363.9299 | 1356.85 | 1.3639 | 1.3755 | 0.01161 | 0.844% | 4.9746 | 5.0732 | 0.098601 | 1.944% | 3.1167 | 3.0254 | 0.091294 | 2.929% | 56.3045 | 1.909%
|  |  | 375 | 57.5 | 330.65 | 3.125 | 2726.3254 | 1.7463 | 1361.4828 | 1354.49 | 1.3615 | 1.3732 | 0.011767 | 0.8569% | 4.9665 | 5.0648 | 0.098299 | 1.941% | 3.125 | 3.0335 | 0.091483 | 2.927% | 56.4022 | 1.909%
|  |  | 376 | 57.6 | 330.75 | 3.1333 | 2716.3918 | 1.7364 | 1359.037 | 1351.82 | 1.359 | 1.371 | 0.011923 | 0.8697% | 4.9576 | 5.0563 | 0.098775 | 1.953% | 3.1333 | 3.0424 | 0.090895 | 2.901% | 56.5093 | 1.894%
|  |  | 377 | 57.7 | 330.85 | 3.1417 | 2706.4997 | 1.7265 | 1356.5926 | 1349.29 | 1.3566 | 1.3687 | 0.012077 | 0.8824% | 4.9486 | 5.0479 | 0.099245 | 1.966% | 3.1417 | 3.0514 | 0.090312 | 2.875% | 56.6163 | 1.878%
|  |  | 378 | 57.8 | 330.95 | 3.15 | 2696.6489 | 1.7166 | 1354.1494 | 1346.92 | 1.3541 | 1.3664 | 0.012231 | 0.8951% | 4.9394 | 5.0394 | 0.10009 | 1.986% | 3.15 | 3.0606 | 0.089359 | 2.837% | 56.7277 | 1.855%
|  |  | 379 | 57.9 | 331.05 | 3.1583 | 2686.8392 | 1.7068 | 1351.7076 | 1344.23 | 1.3517 | 1.3641 | 0.012382 | 0.9077% | 4.9305 | 5.031 | 0.10055 | 1.999% | 3.1583 | 3.0695 | 0.088786 | 2.811% | 56.8346 | 1.84%
|  |  | 380 | 58 | 331.15 | 3.1667 | 2677.0704 | 1.6971 | 1349.2672 | 1341.86 | 1.3493 | 1.3618 | 0.012533 | 0.9203% | 4.9208 | 5.0226 | 0.10179 | 2.027% | 3.1667 | 3.0792 | 0.087425 | 2.761% | 56.9509 | 1.809%
|  |  | 381 | 58.1 | 331.25 | 3.175 | 2667.3423 | 1.6873 | 1346.8281 | 1339.63 | 1.3468 | 1.3595 | 0.012682 | 0.9328% | 4.913 | 5.0141 | 0.10107 | 2.016% | 3.175 | 3.087 | 0.08804 | 2.773% | 57.0435 | 1.818%
|  |  | 382 | 58.2 | 331.35 | 3.1833 | 2657.6548 | 1.6777 | 1344.3905 | 1336.93 | 1.3444 | 1.3572 | 0.01283 | 0.9453% | 4.9038 | 5.0057 | 0.10191 | 2.036% | 3.1833 | 3.0962 | 0.087085 | 2.736% | 57.155 | 1.796%
|  |  | 383 | 58.3 | 331.45 | 3.1917 | 2648.0076 | 1.668 | 1341.9542 | 1334.54 | 1.342 | 1.3549 | 0.012976 | 0.9577% | 4.8956 | 4.9972 | 0.10157 | 2.032% | 3.1917 | 3.1044 | 0.087314 | 2.736% | 57.2522 | 1.797%
|  |  | 384 | 58.4 | 331.55 | 3.2 | 2638.4005 | 1.6584 | 1339.5194 | 1332.15 | 1.3395 | 1.3526 | 0.013121 | 0.97% | 4.8864 | 4.9888 | 0.10239 | 2.052% | 3.2 | 3.1136 | 0.08638 | 2.699% | 57.3634 | 1.775%
|  |  | 385 | 58.5 | 331.65 | 3.2083 | 2628.8335 | 1.6488 | 1337.086 | 1329.43 | 1.3371 | 1.3503 | 0.013264 | 0.9823% | 4.8771 | 4.9803 | 0.1032 | 2.072% | 3.2083 | 3.1229 | 0.085452 | 2.663% | 57.4746 | 1.753%
|  |  | 386 | 58.6 | 331.75 | 3.2167 | 2619.3062 | 1.6393 | 1334.6541 | 1327.34 | 1.3347 | 1.3481 | 0.013406 | 0.9945% | 4.8686 | 4.9719 | 0.10325 | 2.077% | 3.2167 | 3.1314 | 0.08529 | 2.652% | 57.5765 | 1.747%
|  |  | 387 | 58.7 | 331.85 | 3.225 | 2609.8185 | 1.6298 | 1332.2236 | 1324.94 | 1.3322 | 1.3458 | 0.013546 | 1.007% | 4.8598 | 4.9634 | 0.10366 | 2.089% | 3.225 | 3.1402 | 0.084768 | 2.628% | 57.6828 | 1.733%
|  |  | 388 | 58.8 | 331.95 | 3.2333 | 2600.3702 | 1.6204 | 1329.7946 | 1322.37 | 1.3298 | 1.3435 | 0.013685 | 1.019% | 4.8513 | 4.955 | 0.10369 | 2.093% | 3.2333 | 3.1487 | 0.084628 | 2.617% | 57.7845 | 1.727%
|  |  | 389 | 58.9 | 332.05 | 3.2417 | 2590.9611 | 1.611 | 1327.3671 | 1319.95 | 1.3274 | 1.3412 | 0.013823 | 1.031% | 4.8416 | 4.9465 | 0.10489 | 2.121% | 3.2417 | 3.1584 | 0.083314 | 2.57% | 57.9002 | 1.697%
|  |  | 390 | 59 | 332.15 | 3.25 | 2581.5911 | 1.6016 | 1324.9411 | 1317.69 | 1.3249 | 1.3389 | 0.013959 | 1.043% | 4.8328 | 4.9381 | 0.1053 | 2.132% | 3.25 | 3.1672 | 0.082798 | 2.548% | 58.0064 | 1.684%
|  |  | 391 | 59.1 | 332.25 | 3.2583 | 2572.26 | 1.5923 | 1322.5167 | 1315.26 | 1.3225 | 1.3366 | 0.014093 | 1.054% | 4.8236 | 4.9296 | 0.10608 | 2.152% | 3.2583 | 3.1764 | 0.081903 | 2.514% | 58.1172 | 1.663%
|  |  | 392 | 59.2 | 332.35 | 3.2667 | 2562.9675 | 1.583 | 1320.0937 | 1312.52 | 1.3201 | 1.3343 | 0.014226 | 1.066% | 4.8151 | 4.9212 | 0.10608 | 2.156% | 3.2667 | 3.1849 | 0.081784 | 2.504% | 58.2186 | 1.658%
|  |  | 393 | 59.3 | 332.45 | 3.275 | 2553.7136 | 1.5737 | 1317.6724 | 1310.09 | 1.3177 | 1.332 | 0.014358 | 1.078% | 4.8067 | 4.9128 | 0.10606 | 2.159% | 3.275 | 3.1933 | 0.081692 | 2.494% | 58.3197 | 1.653%
|  |  | 394 | 59.4 | 332.55 | 3.2833 | 2544.498 | 1.5645 | 1315.2526 | 1307.66 | 1.3153 | 1.3297 | 0.014487 | 1.089% | 4.7979 | 4.9043 | 0.10645 | 2.171% | 3.2833 | 3.2021 | 0.081189 | 2.473% | 58.4257 | 1.64%
|  |  | 395 | 59.5 | 332.65 | 3.2917 | 2535.3205 | 1.5553 | 1312.8344 | 1305.21 | 1.3128 | 1.3275 | 0.014616 | 1.101% | 4.789 | 4.8959 | 0.10683 | 2.182% | 3.2917 | 3.211 | 0.080701 | 2.452% | 58.5316 | 1.628%
|  |  | 396 | 59.6 | 332.75 | 3.3 | 2526.181 | 1.5462 | 1310.4178 | 1302.92 | 1.3104 | 1.3252 | 0.014742 | 1.112% | 4.7791 | 4.8874 | 0.10837 | 2.217% | 3.3 | 3.2209 | 0.079052 | 2.396% | 58.6514 | 1.592%
|  |  | 397 | 59.7 | 332.85 | 3.3083 | 2517.0793 | 1.5371 | 1308.0028 | 1300.47 | 1.308 | 1.3229 | 0.014867 | 1.124% | 4.7706 | 4.879 | 0.10834 | 2.221% | 3.3083 | 3.2294 | 0.078962 | 2.387% | 58.7525 | 1.587%
|  |  | 398 | 59.8 | 332.95 | 3.3167 | 2508.0152 | 1.528 | 1305.5894 | 1298.02 | 1.3056 | 1.3206 | 0.014991 | 1.135% | 4.763 | 4.8705 | 0.10752 | 2.208% | 3.3167 | 3.237 | 0.07967 | 2.402% | 58.844 | 1.599%
|  |  | 399 | 59.9 | 333.05 | 3.325 | 2498.9886 | 1.519 | 1303.1776 | 1295.57 | 1.3032 | 1.3183 | 0.015112 | 1.146% | 4.7534 | 4.8621 | 0.10866 | 2.235% | 3.325 | 3.2466 | 0.078425 | 2.359% | 58.9589 | 1.571%
|  |  | 400 | 60 | 333.15 | 3.3333 | 2489.9993 | 1.51 | 1300.7676 | 1293.41 | 1.3008 | 1.316 | 0.015232 | 1.157% | 4.745 | 4.8536 | 0.10861 | 2.238% | 3.3333 | 3.255 | 0.078354 | 2.351% | 59.0598 | 1.567%
|  |  | 401 | 60.1 | 333.25 | 3.3417 | 2481.047 | 1.501 | 1298.3591 | 1290.64 | 1.2984 | 1.3137 | 0.015351 | 1.169% | 4.7351 | 4.8452 | 0.11012 | 2.273% | 3.3417 | 3.2649 | 0.076735 | 2.296% | 59.1792 | 1.532%
|  |  | 402 | 60.2 | 333.35 | 3.35 | 2472.1317 | 1.4921 | 1295.9524 | 1288.17 | 1.296 | 1.3114 | 0.015468 | 1.179% | 4.7267 | 4.8367 | 0.11006 | 2.275% | 3.35 | 3.2733 | 0.076686 | 2.289% | 59.2798 | 1.529%
|  |  | 403 | 60.3 | 333.45 | 3.3583 | 2463.2531 | 1.4833 | 1293.5474 | 1285.7 | 1.2935 | 1.3091 | 0.015583 | 1.19% | 4.7191 | 4.8283 | 0.10922 | 2.262% | 3.3583 | 3.2809 | 0.077413 | 2.305% | 59.371 | 1.541%
|  |  | 404 | 60.4 | 333.55 | 3.3667 | 2454.4112 | 1.4744 | 1291.144 | 1283.53 | 1.2911 | 1.3068 | 0.015696 | 1.201% | 4.7095 | 4.8199 | 0.11031 | 2.289% | 3.3667 | 3.2905 | 0.076209 | 2.264% | 59.4855 | 1.514%
|  |  | 405 | 60.5 | 333.65 | 3.375 | 2445.6056 | 1.4656 | 1288.7424 | 1281.05 | 1.2887 | 1.3045 | 0.015808 | 1.212% | 4.7016 | 4.8114 | 0.10985 | 2.283% | 3.375 | 3.2984 | 0.076554 | 2.268% | 59.5814 | 1.518%
|  |  | 406 | 60.6 | 333.75 | 3.3833 | 2436.8363 | 1.4568 | 1286.3426 | 1278.56 | 1.2863 | 1.3023 | 0.015917 | 1.222% | 4.6924 | 4.803 | 0.11056 | 2.302% | 3.3833 | 3.3076 | 0.075737 | 2.239% | 59.6912 | 1.5%
|  |  | 407 | 60.7 | 333.85 | 3.3917 | 2428.1031 | 1.4481 | 1283.9444 | 1276.22 | 1.2839 | 1.3 | 0.016026 | 1.233% | 4.6833 | 4.7945 | 0.11124 | 2.32% | 3.3917 | 3.3167 | 0.074938 | 2.209% | 59.8007 | 1.481%
|  |  | 408 | 60.8 | 333.95 | 3.4 | 2419.4058 | 1.4394 | 1281.5481 | 1273.73 | 1.2815 | 1.2977 | 0.016132 | 1.243% | 4.6745 | 4.7861 | 0.11155 | 2.331% | 3.4 | 3.3255 | 0.074519 | 2.192% | 59.9058 | 1.471%
|  |  | 409 | 60.9 | 334.05 | 3.4083 | 2410.7443 | 1.4307 | 1279.1535 | 1271.54 | 1.2792 | 1.2954 | 0.016236 | 1.253% | 4.6658 | 4.7776 | 0.11184 | 2.341% | 3.4083 | 3.3342 | 0.074119 | 2.175% | 60.0106 | 1.46%
|  |  | 410 | 61 | 334.15 | 3.4167 | 2402.1184 | 1.4221 | 1276.7607 | 1268.74 | 1.2768 | 1.2931 | 0.016339 | 1.264% | 4.6575 | 4.7692 | 0.11171 | 2.342% | 3.4167 | 3.3425 | 0.074131 | 2.17% | 60.1104 | 1.458%
|  |  | 411 | 61.1 | 334.25 | 3.425 | 2393.5278 | 1.4135 | 1274.3697 | 1266.54 | 1.2744 | 1.2908 | 0.01644 | 1.274% | 4.6476 | 4.7607 | 0.11316 | 2.377% | 3.425 | 3.3524 | 0.072565 | 2.119% | 60.2292 | 1.425%
|  |  | 412 | 61.2 | 334.35 | 3.4333 | 2384.9726 | 1.405 | 1271.9806 | 1264.03 | 1.272 | 1.2885 | 0.016539 | 1.284% | 4.6392 | 4.7523 | 0.11304 | 2.379% | 3.4333 | 3.3608 | 0.07258 | 2.114% | 60.329 | 1.423%
|  |  | 413 | 61.3 | 334.45 | 3.4417 | 2376.4525 | 1.3965 | 1269.5932 | 1261.52 | 1.2696 | 1.2862 | 0.016637 | 1.293% | 4.6317 | 4.7438 | 0.11213 | 2.364% | 3.4417 | 3.3683 | 0.073372 | 2.132% | 60.4195 | 1.436%
|  |  | 414 | 61.4 | 334.55 | 3.45 | 2367.9673 | 1.388 | 1267.2078 | 1259.3 | 1.2672 | 1.2839 | 0.016732 | 1.303% | 4.6222 | 4.7354 | 0.11318 | 2.39% | 3.45 | 3.3778 | 0.072212 | 2.093% | 60.5335 | 1.411%
|  |  | 415 | 61.5 | 334.65 | 3.4583 | 2359.5168 | 1.3795 | 1264.8241 | 1256.79 | 1.2648 | 1.2816 | 0.016826 | 1.313% | 4.6135 | 4.7269 | 0.11343 | 2.4% | 3.4583 | 3.3865 | 0.071852 | 2.078% | 60.6378 | 1.402%
|  |  | 416 | 61.6 | 334.75 | 3.4667 | 2351.101 | 1.3711 | 1262.4424 | 1254.56 | 1.2624 | 1.2794 | 0.016918 | 1.322% | 4.6048 | 4.7185 | 0.11366 | 2.409% | 3.4667 | 3.3952 | 0.071508 | 2.063% | 60.7419 | 1.393%
|  |  | 417 | 61.7 | 334.85 | 3.475 | 2342.7197 | 1.3627 | 1260.0625 | 1252.04 | 1.2601 | 1.2771 | 0.017008 | 1.332% | 4.5961 | 4.7101 | 0.1139 | 2.418% | 3.475 | 3.4039 | 0.071149 | 2.047% | 60.8462 | 1.384%
|  |  | 418 | 61.8 | 334.95 | 3.4833 | 2334.3726 | 1.3544 | 1257.6845 | 1249.8 | 1.2577 | 1.2748 | 0.017095 | 1.341% | 4.5871 | 4.7016 | 0.11452 | 2.436% | 3.4833 | 3.4129 | 0.070423 | 2.022% | 60.9549 | 1.367%
|  |  | 419 | 61.9 | 335.05 | 3.4917 | 2326.0598 | 1.3461 | 1255.3084 | 1247.27 | 1.2553 | 1.2725 | 0.017182 | 1.35% | 4.5788 | 4.6932 | 0.11433 | 2.436% | 3.4917 | 3.4212 | 0.070496 | 2.019% | 61.054 | 1.367%
|  |  | 420 | 62 | 335.15 | 3.5 | 2317.7809 | 1.3378 | 1252.9343 | 1245.03 | 1.2529 | 1.2702 | 0.017266 | 1.359% | 4.5701 | 4.6847 | 0.11457 | 2.446% | 3.5 | 3.4299 | 0.070149 | 2.004% | 61.1582 | 1.358%
|  |  | 421 | 62.1 | 335.25 | 3.5083 | 2309.5358 | 1.3295 | 1250.5621 | 1242.49 | 1.2506 | 1.2679 | 0.017348 | 1.368% | 4.5607 | 4.6763 | 0.11554 | 2.471% | 3.5083 | 3.4393 | 0.069059 | 1.968% | 61.2713 | 1.334%
|  |  | 422 | 62.2 | 335.35 | 3.5167 | 2301.3244 | 1.3213 | 1248.1918 | 1240.24 | 1.2482 | 1.2656 | 0.017428 | 1.377% | 4.5521 | 4.6678 | 0.11574 | 2.48% | 3.5167 | 3.4479 | 0.068746 | 1.955% | 61.375 | 1.326%
|  |  | 423 | 62.3 | 335.45 | 3.525 | 2293.1465 | 1.3131 | 1245.8235 | 1237.7 | 1.2458 | 1.2633 | 0.017507 | 1.386% | 4.5438 | 4.6594 | 0.11555 | 2.48% | 3.525 | 3.4562 | 0.068826 | 1.953% | 61.4741 | 1.326%
|  |  | 424 | 62.4 | 335.55 | 3.5333 | 2285.0021 | 1.305 | 1243.4571 | 1235.44 | 1.2435 | 1.261 | 0.017583 | 1.394% | 4.536 | 4.6509 | 0.11496 | 2.472% | 3.5333 | 3.464 | 0.06931 | 1.962% | 61.5683 | 1.333%
|  |  | 425 | 62.5 | 335.65 | 3.5417 | 2276.8908 | 1.2969 | 1241.0928 | 1233.03 | 1.2411 | 1.2588 | 0.017657 | 1.403% | 4.5266 | 4.6425 | 0.1159 | 2.497% | 3.5417 | 3.4734 | 0.068248 | 1.927% | 61.681 | 1.31%
|  |  | 426 | 62.6 | 335.75 | 3.55 | 2268.8126 | 1.2888 | 1238.7304 | 1230.76 | 1.2387 | 1.2565 | 0.01773 | 1.411% | 4.5183 | 4.634 | 0.11569 | 2.497% | 3.55 | 3.4817 | 0.06835 | 1.925% | 61.7798 | 1.31%
|  |  | 427 | 62.7 | 335.85 | 3.5583 | 2260.7673 | 1.2808 | 1236.3701 | 1228.2 | 1.2364 | 1.2542 | 0.0178 | 1.419% | 4.5101 | 4.6256 | 0.11547 | 2.496% | 3.5583 | 3.4899 | 0.06846 | 1.924% | 61.8785 | 1.31%
|  |  | 428 | 62.8 | 335.95 | 3.5667 | 2252.7548 | 1.2728 | 1234.0118 | 1225.93 | 1.234 | 1.2519 | 0.017868 | 1.427% | 4.5019 | 4.6171 | 0.11523 | 2.496% | 3.5667 | 3.4981 | 0.068586 | 1.923% | 61.977 | 1.311%
|  |  | 429 | 62.9 | 336.05 | 3.575 | 2244.7749 | 1.2648 | 1231.6555 | 1223.65 | 1.2317 | 1.2496 | 0.017935 | 1.435% | 4.4921 | 4.6087 | 0.11656 | 2.529% | 3.575 | 3.5079 | 0.067148 | 1.878% | 62.0942 | 1.281%
|  |  | 430 | 63 | 336.15 | 3.5833 | 2236.8275 | 1.2568 | 1229.3012 | 1221.37 | 1.2293 | 1.2473 | 0.017999 | 1.443% | 4.4844 | 4.6003 | 0.1159 | 2.52% | 3.5833 | 3.5156 | 0.067685 | 1.889% | 62.1878 | 1.289%
|  |  | 431 | 63.1 | 336.25 | 3.5917 | 2228.9123 | 1.2489 | 1226.9491 | 1218.8 | 1.2269 | 1.245 | 0.018061 | 1.451% | 4.4758 | 4.5918 | 0.11604 | 2.527% | 3.5917 | 3.5242 | 0.06744 | 1.878% | 62.2907 | 1.283%
|  |  | 432 | 63.2 | 336.35 | 3.6 | 2221.0294 | 1.241 | 1224.5989 | 1216.37 | 1.2246 | 1.2427 | 0.018121 | 1.458% | 4.4668 | 4.5834 | 0.11657 | 2.543% | 3.6 | 3.5332 | 0.066794 | 1.855% | 62.3985 | 1.268%
|  |  | 433 | 63.3 | 336.45 | 3.6083 | 2213.1785 | 1.2332 | 1222.2509 | 1214.07 | 1.2223 | 1.2404 | 0.018179 | 1.466% | 4.4586 | 4.5749 | 0.11628 | 2.542% | 3.6083 | 3.5414 | 0.066969 | 1.856% | 62.4964 | 1.27%
|  |  | 434 | 63.4 | 336.55 | 3.6167 | 2205.3595 | 1.2254 | 1219.905 | 1211.78 | 1.2199 | 1.2381 | 0.018235 | 1.473% | 4.4489 | 4.5665 | 0.11757 | 2.575% | 3.6167 | 3.5511 | 0.065568 | 1.813% | 62.6132 | 1.241%
|  |  | 435 | 63.5 | 336.65 | 3.625 | 2197.5722 | 1.2176 | 1217.5612 | 1209.48 | 1.2176 | 1.2358 | 0.018289 | 1.48% | 4.4419 | 4.558 | 0.11611 | 2.547% | 3.625 | 3.5581 | 0.066916 | 1.846% | 62.697 | 1.265%
|  |  | 436 | 63.6 | 336.75 | 3.6333 | 2189.8165 | 1.2098 | 1215.2194 | 1207.17 | 1.2152 | 1.2336 | 0.018341 | 1.487% | 4.433 | 4.5496 | 0.1166 | 2.563% | 3.6333 | 3.567 | 0.066311 | 1.825% | 62.8043 | 1.251%
|  |  | 437 | 63.7 | 336.85 | 3.6417 | 2182.0922 | 1.2021 | 1212.8799 | 1204.58 | 1.2129 | 1.2313 | 0.01839 | 1.494% | 4.4244 | 4.5411 | 0.11669 | 2.57% | 3.6417 | 3.5756 | 0.06611 | 1.815% | 62.9067 | 1.245%
|  |  | 438 | 63.8 | 336.95 | 3.65 | 2174.3993 | 1.1944 | 1210.5424 | 1202.27 | 1.2105 | 1.229 | 0.018438 | 1.5% | 4.4159 | 4.5327 | 0.11676 | 2.576% | 3.65 | 3.5841 | 0.065929 | 1.806% | 63.0089 | 1.24%
|  |  | 439 | 63.9 | 337.05 | 3.6583 | 2166.7375 | 1.1867 | 1208.2072 | 1199.95 | 1.2082 | 1.2267 | 0.018483 | 1.507% | 4.4074 | 4.5242 | 0.11683 | 2.582% | 3.6583 | 3.5926 | 0.065743 | 1.797% | 63.1111 | 1.235%
|  |  | 440 | 64 | 337.15 | 3.6667 | 2159.1067 | 1.1791 | 1205.874 | 1197.63 | 1.2059 | 1.2244 | 0.018526 | 1.513% | 4.3993 | 4.5158 | 0.11651 | 2.58% | 3.6667 | 3.6007 | 0.065952 | 1.799% | 63.2086 | 1.237%
|  |  | 441 | 64.1 | 337.25 | 3.675 | 2151.5068 | 1.1715 | 1203.5431 | 1195.31 | 1.2035 | 1.2221 | 0.018567 | 1.519% | 4.3904 | 4.5074 | 0.11695 | 2.595% | 3.675 | 3.6096 | 0.065398 | 1.78% | 63.3152 | 1.224%
|  |  | 442 | 64.2 | 337.35 | 3.6833 | 2143.9377 | 1.1639 | 1201.2143 | 1192.98 | 1.2012 | 1.2198 | 0.018606 | 1.525% | 4.3811 | 4.4989 | 0.11778 | 2.618% | 3.6833 | 3.6189 | 0.064456 | 1.75% | 63.4265 | 1.205%
|  |  | 443 | 64.3 | 337.45 | 3.6917 | 2136.3991 | 1.1564 | 1198.8878 | 1190.65 | 1.1989 | 1.2175 | 0.018642 | 1.531% | 4.3734 | 4.4905 | 0.11704 | 2.606% | 3.6917 | 3.6266 | 0.065084 | 1.763% | 63.519 | 1.215%
|  |  | 444 | 64.4 | 337.55 | 3.7 | 2128.8911 | 1.1489 | 1196.5635 | 1188.32 | 1.1966 | 1.2152 | 0.018677 | 1.537% | 4.3649 | 4.482 | 0.11709 | 2.612% | 3.7 | 3.6351 | 0.064928 | 1.755% | 63.6209 | 1.21%
|  |  | 445 | 64.5 | 337.65 | 3.7083 | 2121.4133 | 1.1414 | 1194.2413 | 1185.84 | 1.1942 | 1.2129 | 0.018709 | 1.542% | 4.3565 | 4.4736 | 0.1171 | 2.618% | 3.7083 | 3.6435 | 0.064802 | 1.747% | 63.7224 | 1.206%
|  |  | 446 | 64.6 | 337.75 | 3.7167 | 2113.9657 | 1.134 | 1191.9215 | 1183.36 | 1.1919 | 1.2107 | 0.018739 | 1.548% | 4.348 | 4.4651 | 0.11713 | 2.623% | 3.7167 | 3.652 | 0.064663 | 1.74% | 63.824 | 1.201%
|  |  | 447 | 64.7 | 337.85 | 3.725 | 2106.5482 | 1.1265 | 1189.6038 | 1181.02 | 1.1896 | 1.2084 | 0.018766 | 1.553% | 4.3384 | 4.4567 | 0.1183 | 2.654% | 3.725 | 3.6616 | 0.063376 | 1.701% | 63.9395 | 1.175%
|  |  | 448 | 64.8 | 337.95 | 3.7333 | 2099.1606 | 1.1192 | 1187.2884 | 1178.95 | 1.1873 | 1.2061 | 0.018792 | 1.558% | 4.3311 | 4.4482 | 0.11713 | 2.633% | 3.7333 | 3.6689 | 0.064431 | 1.726% | 64.0268 | 1.193%
|  |  | 449 | 64.9 | 338.05 | 3.7417 | 2091.8028 | 1.1118 | 1184.9753 | 1176.6 | 1.185 | 1.2038 | 0.018815 | 1.563% | 4.3219 | 4.4398 | 0.11789 | 2.655% | 3.7417 | 3.6781 | 0.063556 | 1.699% | 64.1373 | 1.175%
|  |  | 450 | 65 | 338.15 | 3.75 | 2084.4746 | 1.1045 | 1182.6645 | 1174.24 | 1.1827 | 1.2015 | 0.018836 | 1.568% | 4.3142 | 4.4313 | 0.11711 | 2.643% | 3.75 | 3.6858 | 0.064231 | 1.713% | 64.2292 | 1.186%
|  |  | 451 | 65.1 | 338.25 | 3.7583 | 2077.176 | 1.0972 | 1180.3559 | 1171.88 | 1.1804 | 1.1992 | 0.018854 | 1.572% | 4.3054 | 4.4229 | 0.11748 | 2.656% | 3.7583 | 3.6946 | 0.063748 | 1.696% | 64.335 | 1.175%
|  |  | 452 | 65.2 | 338.35 | 3.7667 | 2069.9067 | 1.0899 | 1178.0497 | 1169.38 | 1.178 | 1.1969 | 0.01887 | 1.577% | 4.297 | 4.4144 | 0.11744 | 2.66% | 3.7667 | 3.703 | 0.063669 | 1.69% | 64.436 | 1.172%
|  |  | 453 | 65.3 | 338.45 | 3.775 | 2062.6666 | 1.0827 | 1175.7457 | 1167.02 | 1.1757 | 1.1946 | 0.018884 | 1.581% | 4.2878 | 4.406 | 0.11817 | 2.682% | 3.775 | 3.7122 | 0.062827 | 1.664% | 64.5461 | 1.155%
|  |  | 454 | 65.4 | 338.55 | 3.7833 | 2055.4557 | 1.0755 | 1173.4441 | 1164.92 | 1.1734 | 1.1923 | 0.018896 | 1.585% | 4.281 | 4.3976 | 0.11656 | 2.651% | 3.7833 | 3.719 | 0.064329 | 1.7% | 64.6281 | 1.18%
|  |  | 455 | 65.5 | 338.65 | 3.7917 | 2048.2738 | 1.0683 | 1171.1448 | 1162.55 | 1.1711 | 1.19 | 0.018905 | 1.589% | 4.2718 | 4.3891 | 0.11729 | 2.672% | 3.7917 | 3.7282 | 0.063483 | 1.674% | 64.7382 | 1.163%
|  |  | 456 | 65.6 | 338.75 | 3.8 | 2041.1207 | 1.0611 | 1168.8479 | 1160.18 | 1.1688 | 1.1878 | 0.018912 | 1.592% | 4.2634 | 4.3807 | 0.11721 | 2.676% | 3.8 | 3.7366 | 0.063449 | 1.67% | 64.8386 | 1.161%
|  |  | 457 | 65.7 | 338.85 | 3.8083 | 2033.9963 | 1.054 | 1166.5533 | 1158.07 | 1.1666 | 1.1855 | 0.018917 | 1.596% | 4.2547 | 4.3722 | 0.11752 | 2.688% | 3.8083 | 3.7453 | 0.063027 | 1.655% | 64.9437 | 1.151%
|  |  | 458 | 65.8 | 338.95 | 3.8167 | 2026.9005 | 1.0469 | 1164.2611 | 1155.69 | 1.1643 | 1.1832 | 0.018919 | 1.599% | 4.2459 | 4.3638 | 0.11783 | 2.7% | 3.8167 | 3.7541 | 0.062603 | 1.64% | 65.0488 | 1.142%
|  |  | 459 | 65.9 | 339.05 | 3.825 | 2019.8332 | 1.0398 | 1161.9712 | 1153.44 | 1.162 | 1.1809 | 0.018919 | 1.602% | 4.2388 | 4.3553 | 0.11656 | 2.676% | 3.825 | 3.7612 | 0.063762 | 1.667% | 65.1349 | 1.161%
|  |  | 460 | 66 | 339.15 | 3.8333 | 2012.7942 | 1.0328 | 1159.6837 | 1151.05 | 1.1597 | 1.1786 | 0.018916 | 1.605% | 4.23 | 4.3469 | 0.11686 | 2.688% | 3.8333 | 3.77 | 0.063355 | 1.653% | 65.2397 | 1.152%
|  |  | 461 | 66.1 | 339.25 | 3.8417 | 2005.7835 | 1.0258 | 1157.3986 | 1148.79 | 1.1574 | 1.1763 | 0.018911 | 1.608% | 4.2221 | 4.3384 | 0.11636 | 2.682% | 3.8417 | 3.7779 | 0.063739 | 1.659% | 65.3351 | 1.157%
|  |  | 462 | 66.2 | 339.35 | 3.85 | 1998.8008 | 1.0188 | 1155.116 | 1146.4 | 1.1551 | 1.174 | 0.018904 | 1.61% | 4.213 | 4.33 | 0.11701 | 2.702% | 3.85 | 3.787 | 0.062976 | 1.636% | 65.4443 | 1.142%
|  |  | 463 | 66.3 | 339.45 | 3.8583 | 1991.846 | 1.0118 | 1152.8357 | 1144 | 1.1528 | 1.1717 | 0.018894 | 1.613% | 4.2058 | 4.3215 | 0.11572 | 2.678% | 3.8583 | 3.7942 | 0.064158 | 1.663% | 65.5301 | 1.161%
|  |  | 464 | 66.4 | 339.55 | 3.8667 | 1984.9191 | 1.0049 | 1150.5579 | 1141.87 | 1.1506 | 1.1694 | 0.018882 | 1.615% | 4.1963 | 4.3131 | 0.11676 | 2.707% | 3.8667 | 3.8037 | 0.063006 | 1.629% | 65.6439 | 1.139%
|  |  | 465 | 66.5 | 339.65 | 3.875 | 1978.0199 | 0.99802 | 1148.2824 | 1139.6 | 1.1483 | 1.1671 | 0.018868 | 1.617% | 4.1888 | 4.3046 | 0.11583 | 2.691% | 3.875 | 3.8112 | 0.06382 | 1.647% | 65.7342 | 1.152%
|  |  | 466 | 66.6 | 339.75 | 3.8833 | 1971.1483 | 0.99115 | 1146.0095 | 1137.19 | 1.146 | 1.1649 | 0.018851 | 1.618% | 4.1802 | 4.2962 | 0.11605 | 2.701% | 3.8833 | 3.8198 | 0.063488 | 1.635% | 65.8381 | 1.144%
|  |  | 467 | 66.7 | 339.85 | 3.8917 | 1964.3042 | 0.9843 | 1143.739 | 1135.05 | 1.1437 | 1.1626 | 0.018831 | 1.62% | 4.1722 | 4.2878 | 0.11551 | 2.694% | 3.8917 | 3.8278 | 0.063915 | 1.642% | 65.933 | 1.15%
|  |  | 468 | 66.8 | 339.95 | 3.9 | 1957.4874 | 0.97749 | 1141.4709 | 1132.63 | 1.1415 | 1.1603 | 0.018809 | 1.621% | 4.164 | 4.2793 | 0.11534 | 2.695% | 3.9 | 3.836 | 0.063975 | 1.64% | 66.0323 | 1.149%
|  |  | 469 | 66.9 | 340.05 | 3.9083 | 1950.6977 | 0.9707 | 1139.2054 | 1130.48 | 1.1392 | 1.158 | 0.018785 | 1.622% | 4.1549 | 4.2709 | 0.11594 | 2.715% | 3.9083 | 3.8451 | 0.063263 | 1.619% | 66.1408 | 1.135%
|  |  | 470 | 67 | 340.15 | 3.9167 | 1943.9352 | 0.96394 | 1136.9423 | 1128.06 | 1.1369 | 1.1557 | 0.018758 | 1.623% | 4.1471 | 4.2624 | 0.11534 | 2.706% | 3.9167 | 3.8529 | 0.063748 | 1.628% | 66.235 | 1.142%
|  |  | 471 | 67.1 | 340.25 | 3.925 | 1937.1997 | 0.9572 | 1134.6817 | 1125.77 | 1.1347 | 1.1534 | 0.018728 | 1.624% | 4.1392 | 4.254 | 0.11476 | 2.698% | 3.925 | 3.8608 | 0.06421 | 1.636% | 66.3295 | 1.148%
|  |  | 472 | 67.2 | 340.35 | 3.9333 | 1930.491 | 0.95049 | 1132.4236 | 1123.48 | 1.1324 | 1.1511 | 0.018696 | 1.624% | 4.1314 | 4.2455 | 0.11416 | 2.689% | 3.9333 | 3.8686 | 0.064704 | 1.645% | 66.4236 | 1.155%
|  |  | 473 | 67.3 | 340.45 | 3.9417 | 1923.809 | 0.94381 | 1130.168 | 1121.31 | 1.1302 | 1.1488 | 0.018662 | 1.624% | 4.122 | 4.2371 | 0.11512 | 2.717% | 3.9417 | 3.878 | 0.063633 | 1.614% | 66.5364 | 1.135%
|  |  | 474 | 67.4 | 340.55 | 3.95 | 1917.1536 | 0.93715 | 1127.9149 | 1119.15 | 1.1279 | 1.1465 | 0.018625 | 1.624% | 4.1137 | 4.2286 | 0.11489 | 2.717% | 3.95 | 3.8863 | 0.063747 | 1.614% | 66.635 | 1.135%
|  |  | 475 | 67.5 | 340.65 | 3.9583 | 1910.5248 | 0.93052 | 1125.6644 | 1116.84 | 1.1257 | 1.1442 | 0.018586 | 1.624% | 4.1059 | 4.2202 | 0.11427 | 2.708% | 3.9583 | 3.8941 | 0.064257 | 1.623% | 66.7289 | 1.142%
|  |  | 476 | 67.6 | 340.75 | 3.9667 | 1903.9223 | 0.92392 | 1123.4164 | 1114.4 | 1.1234 | 1.142 | 0.018544 | 1.624% | 4.0977 | 4.2117 | 0.114 | 2.707% | 3.9667 | 3.9023 | 0.064412 | 1.624% | 66.8271 | 1.143%
|  |  | 477 | 67.7 | 340.85 | 3.975 | 1897.346 | 0.91735 | 1121.171 | 1112.49 | 1.1212 | 1.1397 | 0.018499 | 1.623% | 4.0888 | 4.2033 | 0.11454 | 2.725% | 3.975 | 3.9112 | 0.063762 | 1.604% | 66.9348 | 1.13%
|  |  | 478 | 67.8 | 340.95 | 3.9833 | 1890.7959 | 0.9108 | 1118.9281 | 1110.04 | 1.1189 | 1.1374 | 0.018452 | 1.622% | 4.0821 | 4.1949 | 0.11271 | 2.687% | 3.9833 | 3.9179 | 0.065478 | 1.644% | 67.0143 | 1.159%
|  |  | 479 | 67.9 | 341.05 | 3.9917 | 1884.2718 | 0.90427 | 1116.6877 | 1107.73 | 1.1167 | 1.1351 | 0.018402 | 1.621% | 4.0736 | 4.1864 | 0.11282 | 2.695% | 3.9917 | 3.9264 | 0.065254 | 1.635% | 67.117 | 1.153%
|  |  | 480 | 68 | 341.15 | 4 | 1877.7736 | 0.89777 | 1114.45 | 1105.41 | 1.1145 | 1.1328 | 0.01835 | 1.62% | 4.065 | 4.178 | 0.11292 | 2.703% | 4 | 3.935 | 0.06504 | 1.626% | 67.2195 | 1.148%
|  |  | 481 | 68.1 | 341.25 | 4.0083 | 1871.3012 | 0.8913 | 1112.2148 | 1103.21 | 1.1122 | 1.1305 | 0.018295 | 1.618% | 4.0569 | 4.1695 | 0.11263 | 2.701% | 4.0083 | 3.9431 | 0.06522 | 1.627% | 67.3174 | 1.149%
|  |  | 482 | 68.2 | 341.35 | 4.0167 | 1864.8545 | 0.88485 | 1109.9823 | 1101.02 | 1.11 | 1.1282 | 0.018238 | 1.617% | 4.0495 | 4.1611 | 0.11155 | 2.681% | 4.0167 | 3.9505 | 0.066181 | 1.648% | 67.4058 | 1.164%
|  |  | 483 | 68.3 | 341.45 | 4.025 | 1858.4334 | 0.87843 | 1107.7523 | 1098.82 | 1.1078 | 1.1259 | 0.018178 | 1.614% | 4.0406 | 4.1526 | 0.11201 | 2.697% | 4.025 | 3.9594 | 0.06561 | 1.63% | 67.5127 | 1.153%
|  |  | 484 | 68.4 | 341.55 | 4.0333 | 1852.0377 | 0.87204 | 1105.5249 | 1096.49 | 1.1055 | 1.1236 | 0.018115 | 1.612% | 4.0321 | 4.1442 | 0.1121 | 2.705% | 4.0333 | 3.9679 | 0.065411 | 1.622% | 67.6151 | 1.148%
|  |  | 485 | 68.5 | 341.65 | 4.0417 | 1845.6673 | 0.86567 | 1103.3002 | 1094.28 | 1.1033 | 1.1213 | 0.01805 | 1.61% | 4.024 | 4.1357 | 0.11177 | 2.702% | 4.0417 | 3.976 | 0.065631 | 1.624% | 67.7124 | 1.15%
|  |  | 486 | 68.6 | 341.75 | 4.05 | 1839.3221 | 0.85932 | 1101.0781 | 1091.94 | 1.1011 | 1.1191 | 0.017982 | 1.607% | 4.0159 | 4.1273 | 0.11142 | 2.7% | 4.05 | 3.9841 | 0.065869 | 1.626% | 67.8096 | 1.152%
|  |  | 487 | 68.7 | 341.85 | 4.0583 | 1833.0021 | 0.853 | 1098.8586 | 1089.73 | 1.0989 | 1.1168 | 0.017911 | 1.604% | 4.0089 | 4.1188 | 0.1099 | 2.668% | 4.0583 | 3.9911 | 0.067274 | 1.658% | 67.8927 | 1.175%
|  |  | 488 | 68.8 | 341.95 | 4.0667 | 1826.707 | 0.84671 | 1096.6418 | 1087.51 | 1.0966 | 1.1145 | 0.017838 | 1.601% | 4.0005 | 4.1104 | 0.10992 | 2.674% | 4.0667 | 3.9995 | 0.067136 | 1.651% | 67.9944 | 1.171%
|  |  | 489 | 68.9 | 342.05 | 4.075 | 1820.4369 | 0.84044 | 1094.4276 | 1085.42 | 1.0944 | 1.1122 | 0.017762 | 1.597% | 3.9924 | 4.1019 | 0.10956 | 2.671% | 4.075 | 4.0076 | 0.067392 | 1.654% | 68.0913 | 1.174%
|  |  | 490 | 69 | 342.15 | 4.0833 | 1814.1915 | 0.83419 | 1092.2161 | 1083.2 | 1.0922 | 1.1099 | 0.017684 | 1.593% | 3.9843 | 4.0935 | 0.10918 | 2.667% | 4.0833 | 4.0157 | 0.067659 | 1.657% | 68.1881 | 1.177%
|  |  | 491 | 69.1 | 342.25 | 4.0917 | 1807.9708 | 0.82797 | 1090.0073 | 1080.97 | 1.09 | 1.1076 | 0.017603 | 1.589% | 3.9759 | 4.0851 | 0.10917 | 2.672% | 4.0917 | 4.0241 | 0.06755 | 1.651% | 68.2894 | 1.173%
|  |  | 492 | 69.2 | 342.35 | 4.1 | 1801.7746 | 0.82177 | 1087.8011 | 1078.74 | 1.0878 | 1.1053 | 0.017519 | 1.585% | 3.9686 | 4.0766 | 0.108 | 2.649% | 4.1 | 4.0314 | 0.068608 | 1.673% | 68.3767 | 1.19%
|  |  | 493 | 69.3 | 342.45 | 4.1083 | 1795.6029 | 0.8156 | 1085.5976 | 1076.51 | 1.0856 | 1.103 | 0.017432 | 1.58% | 3.9594 | 4.0682 | 0.10876 | 2.673% | 4.1083 | 4.0406 | 0.067736 | 1.649% | 68.4872 | 1.173%
|  |  | 494 | 69.4 | 342.55 | 4.1167 | 1789.4555 | 0.80946 | 1083.3968 | 1074.28 | 1.0834 | 1.1007 | 0.017343 | 1.576% | 3.9521 | 4.0597 | 0.10757 | 2.65% | 4.1167 | 4.0479 | 0.068813 | 1.672% | 68.5742 | 1.19%
|  |  | 495 | 69.5 | 342.65 | 4.125 | 1783.3324 | 0.80333 | 1081.1988 | 1072.04 | 1.0812 | 1.0984 | 0.017251 | 1.571% | 3.9438 | 4.0513 | 0.10752 | 2.654% | 4.125 | 4.0562 | 0.068754 | 1.667% | 68.675 | 1.187%
|  |  | 496 | 69.6 | 342.75 | 4.1333 | 1777.2333 | 0.79723 | 1079.0034 | 1069.92 | 1.079 | 1.0962 | 0.017157 | 1.565% | 3.9357 | 4.0428 | 0.10709 | 2.649% | 4.1333 | 4.0643 | 0.069068 | 1.671% | 68.7712 | 1.191%
|  |  | 497 | 69.7 | 342.85 | 4.1417 | 1771.1583 | 0.79116 | 1076.8107 | 1067.55 | 1.0768 | 1.0939 | 0.017059 | 1.56% | 3.9285 | 4.0344 | 0.10586 | 2.624% | 4.1417 | 4.0715 | 0.070185 | 1.695% | 68.8578 | 1.208%
|  |  | 498 | 69.8 | 342.95 | 4.15 | 1765.1073 | 0.78511 | 1074.6208 | 1065.3 | 1.0746 | 1.0916 | 0.016959 | 1.554% | 3.919 | 4.0259 | 0.10697 | 2.657% | 4.15 | 4.081 | 0.068968 | 1.662% | 68.9724 | 1.186%
|  |  | 499 | 69.9 | 343.05 | 4.1583 | 1759.08 | 0.77908 | 1072.4336 | 1063.18 | 1.0724 | 1.0893 | 0.016856 | 1.547% | 3.9118 | 4.0175 | 0.10571 | 2.631% | 4.1583 | 4.0882 | 0.070116 | 1.686% | 69.0586 | 1.204%
|  |  | 500 | 70 | 343.15 | 4.1667 | 1753.0764 | 0.77308 | 1070.2492 | 1060.92 | 1.0702 | 1.087 | 0.016751 | 1.541% | 3.9038 | 4.009 | 0.10525 | 2.625% | 4.1667 | 4.0962 | 0.07046 | 1.691% | 69.1545 | 1.208%
|  |  | 501 | 70.1 | 343.25 | 4.175 | 1747.0964 | 0.7671 | 1068.0675 | 1058.92 | 1.0681 | 1.0847 | 0.016643 | 1.534% | 3.8958 | 4.0006 | 0.10476 | 2.619% | 4.175 | 4.1042 | 0.070835 | 1.697% | 69.25 | 1.213%
|  |  | 502 | 70.2 | 343.35 | 4.1833 | 1741.1399 | 0.76114 | 1065.8885 | 1056.53 | 1.0659 | 1.0824 | 0.016531 | 1.527% | 3.8887 | 3.9922 | 0.10347 | 2.592% | 4.1833 | 4.1113 | 0.072013 | 1.721% | 69.3358 | 1.231%
|  |  | 503 | 70.3 | 343.45 | 4.1917 | 1735.2068 | 0.75521 | 1063.7123 | 1054.39 | 1.0637 | 1.0801 | 0.016418 | 1.52% | 3.8803 | 3.9837 | 0.10336 | 2.595% | 4.1917 | 4.1197 | 0.072012 | 1.718% | 69.4359 | 1.229%
|  |  | 504 | 70.4 | 343.55 | 4.2 | 1729.297 | 0.7493 | 1061.5389 | 1052.37 | 1.0615 | 1.0778 | 0.016301 | 1.512% | 3.872 | 3.9753 | 0.10323 | 2.597% | 4.2 | 4.128 | 0.072032 | 1.715% | 69.5356 | 1.228%
|  |  | 505 | 70.5 | 343.65 | 4.2083 | 1723.4104 | 0.74341 | 1059.3683 | 1050.11 | 1.0594 | 1.0756 | 0.016182 | 1.505% | 3.8645 | 3.9668 | 0.1023 | 2.579% | 4.2083 | 4.1355 | 0.072844 | 1.731% | 69.6259 | 1.24%
|  |  | 506 | 70.6 | 343.75 | 4.2167 | 1717.5468 | 0.73755 | 1057.2004 | 1047.83 | 1.0572 | 1.0733 | 0.01606 | 1.496% | 3.857 | 3.9584 | 0.10138 | 2.561% | 4.2167 | 4.143 | 0.073656 | 1.747% | 69.7161 | 1.252%
|  |  | 507 | 70.7 | 343.85 | 4.225 | 1711.7063 | 0.73171 | 1055.0354 | 1045.56 | 1.055 | 1.071 | 0.015935 | 1.488% | 3.8479 | 3.9499 | 0.102 | 2.582% | 4.225 | 4.1521 | 0.072925 | 1.726% | 69.8249 | 1.238%
|  |  | 508 | 70.8 | 343.95 | 4.2333 | 1705.8886 | 0.72589 | 1052.8731 | 1043.53 | 1.0529 | 1.0687 | 0.015807 | 1.479% | 3.8404 | 3.9415 | 0.10105 | 2.564% | 4.2333 | 4.1596 | 0.073756 | 1.742% | 69.9149 | 1.25%
|  |  | 509 | 70.9 | 344.05 | 4.2417 | 1700.0937 | 0.72009 | 1050.7137 | 1041.37 | 1.0507 | 1.0664 | 0.015676 | 1.47% | 3.8329 | 3.933 | 0.10009 | 2.545% | 4.2417 | 4.1671 | 0.07461 | 1.759% | 70.0047 | 1.263%
|  |  | 510 | 71 | 344.15 | 4.25 | 1694.3215 | 0.71432 | 1048.5571 | 1039.09 | 1.0486 | 1.0641 | 0.015543 | 1.461% | 3.8247 | 3.9246 | 0.099904 | 2.546% | 4.25 | 4.1753 | 0.07468 | 1.757% | 70.1038 | 1.262%
|  |  | 511 | 71.1 | 344.25 | 4.2583 | 1688.5718 | 0.70857 | 1046.4033 | 1036.92 | 1.0464 | 1.0618 | 0.015407 | 1.451% | 3.8172 | 3.9161 | 0.098918 | 2.526% | 4.2583 | 4.1828 | 0.075553 | 1.774% | 70.1934 | 1.275%
|  |  | 512 | 71.2 | 344.35 | 4.2667 | 1682.8446 | 0.70284 | 1044.2523 | 1034.76 | 1.0443 | 1.0595 | 0.015268 | 1.441% | 3.8086 | 3.9077 | 0.09911 | 2.536% | 4.2667 | 4.1914 | 0.075249 | 1.764% | 70.297 | 1.268%
|  |  | 513 | 71.3 | 344.45 | 4.275 | 1677.1398 | 0.69714 | 1042.1041 | 1032.71 | 1.0421 | 1.0572 | 0.015126 | 1.431% | 3.8007 | 3.8992 | 0.098499 | 2.526% | 4.275 | 4.1993 | 0.075747 | 1.772% | 70.391 | 1.275%
|  |  | 514 | 71.4 | 344.55 | 4.2833 | 1671.4573 | 0.69146 | 1039.9588 | 1030.41 | 1.04 | 1.0549 | 0.014981 | 1.42% | 3.7937 | 3.8908 | 0.097086 | 2.495% | 4.2833 | 4.2063 | 0.077047 | 1.799% | 70.4754 | 1.295%
|  |  | 515 | 71.5 | 344.65 | 4.2917 | 1665.797 | 0.6858 | 1037.8164 | 1028.12 | 1.0378 | 1.0526 | 0.014834 | 1.409% | 3.7847 | 3.8824 | 0.097633 | 2.515% | 4.2917 | 4.2153 | 0.076388 | 1.78% | 70.5833 | 1.282%
|  |  | 516 | 71.6 | 344.75 | 4.3 | 1660.1588 | 0.68016 | 1035.6768 | 1026.06 | 1.0357 | 1.0504 | 0.014683 | 1.398% | 3.7769 | 3.8739 | 0.096991 | 2.504% | 4.3 | 4.2231 | 0.076917 | 1.789% | 70.677 | 1.289%
|  |  | 517 | 71.7 | 344.85 | 4.3083 | 1654.5425 | 0.67454 | 1033.54 | 1023.88 | 1.0335 | 1.0481 | 0.01453 | 1.386% | 3.7699 | 3.8655 | 0.095557 | 2.472% | 4.3083 | 4.2301 | 0.078238 | 1.816% | 70.7611 | 1.309%
|  |  | 518 | 71.8 | 344.95 | 4.3167 | 1648.9482 | 0.66895 | 1031.4062 | 1021.69 | 1.0314 | 1.0458 | 0.014374 | 1.374% | 3.7629 | 3.857 | 0.094114 | 2.44% | 4.3167 | 4.2371 | 0.079569 | 1.843% | 70.8452 | 1.33%
|  |  | 519 | 71.9 | 345.05 | 4.325 | 1643.3756 | 0.66338 | 1029.2752 | 1019.62 | 1.0293 | 1.0435 | 0.014215 | 1.362% | 3.7544 | 3.8486 | 0.094212 | 2.448% | 4.325 | 4.2456 | 0.079359 | 1.835% | 70.9477 | 1.324%
|  |  | 520 | 72 | 345.15 | 4.3333 | 1637.8248 | 0.65782 | 1027.1471 | 1017.67 | 1.0271 | 1.0412 | 0.014053 | 1.35% | 3.7462 | 3.8401 | 0.093935 | 2.446% | 4.3333 | 4.2538 | 0.079523 | 1.835% | 71.0457 | 1.325%
|  |  | 521 | 72.1 | 345.25 | 4.3417 | 1632.2955 | 0.6523 | 1025.0218 | 1015.48 | 1.025 | 1.0389 | 0.013888 | 1.337% | 3.7384 | 3.8317 | 0.09323 | 2.433% | 4.3417 | 4.2616 | 0.080115 | 1.845% | 71.1386 | 1.333%
|  |  | 522 | 72.2 | 345.35 | 4.35 | 1626.7878 | 0.64679 | 1022.8995 | 1013.28 | 1.0229 | 1.0366 | 0.01372 | 1.324% | 3.7311 | 3.8232 | 0.09214 | 2.41% | 4.35 | 4.2689 | 0.081093 | 1.864% | 71.2269 | 1.348%
|  |  | 523 | 72.3 | 345.45 | 4.3583 | 1621.3015 | 0.6413 | 1020.7801 | 1011.2 | 1.0208 | 1.0343 | 0.01355 | 1.31% | 3.7241 | 3.8148 | 0.090643 | 2.376% | 4.3583 | 4.2759 | 0.082477 | 1.892% | 71.3103 | 1.369%
|  |  | 524 | 72.4 | 345.55 | 4.3667 | 1615.8365 | 0.63584 | 1018.6636 | 1009.11 | 1.0187 | 1.032 | 0.013376 | 1.296% | 3.7153 | 3.8063 | 0.091084 | 2.393% | 4.3667 | 4.2847 | 0.081923 | 1.876% | 71.4169 | 1.358%
|  |  | 525 | 72.5 | 345.65 | 4.375 | 1610.3928 | 0.63039 | 1016.5499 | 1006.79 | 1.0165 | 1.0297 | 0.0132 | 1.282% | 3.7079 | 3.7979 | 0.089952 | 2.368% | 4.375 | 4.2921 | 0.082943 | 1.896% | 71.5047 | 1.373%
|  |  | 526 | 72.6 | 345.75 | 4.3833 | 1604.9702 | 0.62497 | 1014.4392 | 1004.94 | 1.0144 | 1.0275 | 0.013021 | 1.267% | 3.7006 | 3.7894 | 0.08882 | 2.344% | 4.3833 | 4.2994 | 0.083962 | 1.915% | 71.5924 | 1.388%
|  |  | 527 | 72.7 | 345.85 | 4.3917 | 1599.5686 | 0.61957 | 1012.3315 | 1002.61 | 1.0123 | 1.0252 | 0.012839 | 1.252% | 3.6918 | 3.781 | 0.08924 | 2.36% | 4.3917 | 4.3082 | 0.08343 | 1.9% | 71.6988 | 1.377%
|  |  | 528 | 72.8 | 345.95 | 4.4 | 1594.188 | 0.61419 | 1010.2266 | 1000.51 | 1.0102 | 1.0229 | 0.012653 | 1.237% | 3.6849 | 3.7726 | 0.087689 | 2.324% | 4.4 | 4.3151 | 0.084868 | 1.929% | 71.7816 | 1.399%
|  |  | 529 | 72.9 | 346.05 | 4.4083 | 1588.8283 | 0.60883 | 1008.1247 | 998.4125 | 1.0081 | 1.0206 | 0.012465 | 1.221% | 3.6772 | 3.7641 | 0.086911 | 2.309% | 4.4083 | 4.3228 | 0.085534 | 1.94% | 71.8736 | 1.408%
|  |  | 530 | 73 | 346.15 | 4.4167 | 1583.4893 | 0.60349 | 1006.0258 | 996.1933 | 1.006 | 1.0183 | 0.012274 | 1.205% | 3.6688 | 3.7557 | 0.086902 | 2.314% | 4.4167 | 4.3312 | 0.08543 | 1.934% | 71.9748 | 1.404%
|  |  | 531 | 73.1 | 346.25 | 4.425 | 1578.1711 | 0.59817 | 1003.9298 | 994.0882 | 1.0039 | 1.016 | 0.01208 | 1.189% | 3.6611 | 3.7472 | 0.086102 | 2.298% | 4.425 | 4.3389 | 0.086117 | 1.946% | 72.0666 | 1.414%
|  |  | 532 | 73.2 | 346.35 | 4.4333 | 1572.8734 | 0.59287 | 1001.8367 | 991.9802 | 1.0018 | 1.0137 | 0.011883 | 1.172% | 3.6543 | 3.7388 | 0.084498 | 2.26% | 4.4333 | 4.3457 | 0.087609 | 1.976% | 72.1487 | 1.436%
|  |  | 533 | 73.3 | 346.45 | 4.4417 | 1567.5962 | 0.5876 | 999.7466 | 989.8692 | 0.99975 | 1.0114 | 0.011683 | 1.155% | 3.6474 | 3.7303 | 0.082905 | 2.222% | 4.4417 | 4.3526 | 0.089089 | 2.006% | 72.2309 | 1.458%
|  |  | 534 | 73.4 | 346.55 | 4.45 | 1562.3395 | 0.58234 | 997.6595 | 987.7554 | 0.99766 | 1.0091 | 0.011481 | 1.138% | 3.6382 | 3.7219 | 0.083635 | 2.247% | 4.45 | 4.3618 | 0.088246 | 1.983% | 72.341 | 1.443%
|  |  | 535 | 73.5 | 346.65 | 4.4583 | 1557.103 | 0.5771 | 995.5753 | 985.87 | 0.99558 | 1.0069 | 0.011275 | 1.12% | 3.6314 | 3.7134 | 0.082021 | 2.209% | 4.4583 | 4.3686 | 0.089749 | 2.013% | 72.423 | 1.465%
|  |  | 536 | 73.6 | 346.75 | 4.4667 | 1551.8868 | 0.57189 | 993.4941 | 983.7499 | 0.99349 | 1.0046 | 0.011066 | 1.102% | 3.6234 | 3.705 | 0.081551 | 2.201% | 4.4667 | 4.3766 | 0.090106 | 2.017% | 72.5187 | 1.469%
|  |  | 537 | 73.7 | 346.85 | 4.475 | 1546.6908 | 0.56669 | 991.4159 | 981.627 | 0.99142 | 1.0023 | 0.010854 | 1.083% | 3.6159 | 3.6965 | 0.080676 | 2.182% | 4.475 | 4.3841 | 0.090869 | 2.031% | 72.6096 | 1.48%
|  |  | 538 | 73.8 | 346.95 | 4.4833 | 1541.5148 | 0.56151 | 989.3407 | 979.5013 | 0.98934 | 0.99998 | 0.010639 | 1.064% | 3.6079 | 3.6881 | 0.080195 | 2.174% | 4.4833 | 4.3921 | 0.091237 | 2.035% | 72.7052 | 1.484%
|  |  | 539 | 73.9 | 347.05 | 4.4917 | 1536.3588 | 0.55636 | 987.2685 | 977.2581 | 0.98727 | 0.99769 | 0.010422 | 1.045% | 3.6011 | 3.6797 | 0.078516 | 2.134% | 4.4917 | 4.3989 | 0.092803 | 2.066% | 72.7864 | 1.507%
|  |  | 540 | 74 | 347.15 | 4.5 | 1531.2227 | 0.55122 | 985.1992 | 975.2416 | 0.9852 | 0.9954 | 0.010201 | 1.025% | 3.5936 | 3.6712 | 0.077628 | 2.115% | 4.5 | 4.4064 | 0.093578 | 2.08% | 72.8771 | 1.517%
|  |  | 541 | 74.1 | 347.25 | 4.5083 | 1526.1064 | 0.54611 | 983.133 | 973.2219 | 0.98313 | 0.99311 | 0.009977 | 1.005% | 3.5864 | 3.6628 | 0.076333 | 2.084% | 4.5083 | 4.4136 | 0.094761 | 2.102% | 72.9629 | 1.535%
|  |  | 542 | 74.2 | 347.35 | 4.5167 | 1521.0098 | 0.54101 | 981.0698 | 971.313 | 0.98107 | 0.99082 | 0.0097502 | 0.9841% | 3.5785 | 3.6543 | 0.075799 | 2.074% | 4.5167 | 4.4215 | 0.095183 | 2.107% | 73.0578 | 1.539%
|  |  | 543 | 74.3 | 347.45 | 4.525 | 1515.9328 | 0.53593 | 979.0095 | 969.0593 | 0.97901 | 0.98853 | 0.0095205 | 0.9631% | 3.571 | 3.6459 | 0.074857 | 2.053% | 4.525 | 4.429 | 0.096012 | 2.122% | 73.1479 | 1.551%
|  |  | 544 | 74.4 | 347.55 | 4.5333 | 1510.8754 | 0.53088 | 976.9523 | 967.0304 | 0.97695 | 0.98624 | 0.0092877 | 0.9417% | 3.5635 | 3.6374 | 0.073937 | 2.033% | 4.5333 | 4.4365 | 0.09682 | 2.136% | 73.2382 | 1.562%
|  |  | 545 | 74.5 | 347.65 | 4.5417 | 1505.8375 | 0.52584 | 974.8982 | 964.8852 | 0.9749 | 0.98395 | 0.0090518 | 0.9199% | 3.556 | 3.629 | 0.072983 | 2.011% | 4.5417 | 4.444 | 0.097661 | 2.15% | 73.3281 | 1.573%
|  |  | 546 | 74.6 | 347.75 | 4.55 | 1500.8189 | 0.52082 | 972.847 | 962.7375 | 0.97285 | 0.98166 | 0.008813 | 0.8978% | 3.5485 | 3.6205 | 0.072019 | 1.989% | 4.55 | 4.4515 | 0.098512 | 2.165% | 73.4179 | 1.585%
|  |  | 547 | 74.7 | 347.85 | 4.5583 | 1495.8196 | 0.51582 | 970.7989 | 960.8127 | 0.9708 | 0.97937 | 0.0085711 | 0.8752% | 3.5403 | 3.6121 | 0.071815 | 1.988% | 4.5583 | 4.4597 | 0.098604 | 2.163% | 73.5168 | 1.584%
|  |  | 548 | 74.8 | 347.95 | 4.5667 | 1490.8396 | 0.51084 | 968.7538 | 958.6595 | 0.96875 | 0.97708 | 0.0083262 | 0.8522% | 3.534 | 3.6036 | 0.069661 | 1.933% | 4.5667 | 4.466 | 0.10065 | 2.204% | 73.5923 | 1.615%
|  |  | 549 | 74.9 | 348.05 | 4.575 | 1485.8787 | 0.50588 | 966.7118 | 956.7283 | 0.96671 | 0.97479 | 0.0080782 | 0.8287% | 3.5261 | 3.5952 | 0.06906 | 1.921% | 4.575 | 4.4739 | 0.10113 | 2.211% | 73.6864 | 1.62%
|  |  | 550 | 75 | 348.15 | 4.5833 | 1480.9368 | 0.50094 | 964.6728 | 954.6817 | 0.96467 | 0.9725 | 0.0078272 | 0.8049% | 3.5183 | 3.5867 | 0.068426 | 1.908% | 4.5833 | 4.4817 | 0.10165 | 2.218% | 73.7801 | 1.626%
|  |  | 551 | 75.1 | 348.25 | 4.5917 | 1476.0138 | 0.49601 | 962.6368 | 952.6321 | 0.96264 | 0.97021 | 0.0075732 | 0.7806% | 3.5109 | 3.5783 | 0.067417 | 1.884% | 4.5917 | 4.4891 | 0.10255 | 2.233% | 73.8694 | 1.639%
|  |  | 552 | 75.2 | 348.35 | 4.6 | 1471.1098 | 0.49111 | 960.6039 | 950.5797 | 0.9606 | 0.96792 | 0.0073161 | 0.7559% | 3.5039 | 3.5699 | 0.06598 | 1.848% | 4.6 | 4.4961 | 0.10388 | 2.258% | 73.9535 | 1.658%
|  |  | 553 | 75.3 | 348.45 | 4.6083 | 1466.2246 | 0.48622 | 958.5741 | 948.5245 | 0.95857 | 0.96563 | 0.0070559 | 0.7307% | 3.4965 | 3.5614 | 0.064949 | 1.824% | 4.6083 | 4.5035 | 0.10479 | 2.274% | 74.0425 | 1.67%
|  |  | 554 | 75.4 | 348.55 | 4.6167 | 1461.358 | 0.48136 | 956.5473 | 946.4665 | 0.95655 | 0.96334 | 0.0067927 | 0.7051% | 3.4891 | 3.553 | 0.063884 | 1.798% | 4.6167 | 4.5109 | 0.10575 | 2.291% | 74.131 | 1.683%
|  |  | 555 | 75.5 | 348.65 | 4.625 | 1456.5102 | 0.47651 | 954.5236 | 944.5165 | 0.95452 | 0.96105 | 0.0065264 | 0.6791% | 3.4809 | 3.5445 | 0.063612 | 1.795% | 4.625 | 4.5191 | 0.10591 | 2.29% | 74.2291 | 1.683%
|  |  | 556 | 75.6 | 348.75 | 4.6333 | 1451.6808 | 0.47168 | 952.5029 | 942.3421 | 0.9525 | 0.95876 | 0.0062571 | 0.6526% | 3.4743 | 3.5361 | 0.061744 | 1.746% | 4.6333 | 4.5257 | 0.10766 | 2.324% | 74.3081 | 1.709%
|  |  | 557 | 75.7 | 348.85 | 4.6417 | 1446.87 | 0.46687 | 950.4854 | 940.2759 | 0.95049 | 0.95647 | 0.0059846 | 0.6257% | 3.4669 | 3.5276 | 0.06068 | 1.72% | 4.6417 | 4.5331 | 0.10861 | 2.34% | 74.3966 | 1.722%
|  |  | 558 | 75.8 | 348.95 | 4.65 | 1442.0775 | 0.46208 | 948.4709 | 938.2069 | 0.94847 | 0.95418 | 0.0057091 | 0.5983% | 3.46 | 3.5192 | 0.059175 | 1.681% | 4.65 | 4.54 | 0.11001 | 2.366% | 74.4799 | 1.742%
|  |  | 559 | 75.9 | 349.05 | 4.6583 | 1437.3034 | 0.4573 | 946.4595 | 936.1353 | 0.94646 | 0.95189 | 0.0054305 | 0.5705% | 3.4519 | 3.5107 | 0.058846 | 1.676% | 4.6583 | 4.5481 | 0.11022 | 2.366% | 74.5773 | 1.743%
|  |  | 560 | 76 | 349.15 | 4.6667 | 1432.5475 | 0.45255 | 944.4512 | 934.2802 | 0.94445 | 0.9496 | 0.0051488 | 0.5422% | 3.4453 | 3.5023 | 0.056945 | 1.626% | 4.6667 | 4.5547 | 0.11201 | 2.4% | 74.6559 | 1.769%
|  |  | 561 | 76.1 | 349.25 | 4.675 | 1427.8098 | 0.44781 | 942.4459 | 932.2029 | 0.94245 | 0.94731 | 0.0048641 | 0.5135% | 3.4369 | 3.4938 | 0.056991 | 1.631% | 4.675 | 4.5631 | 0.11185 | 2.393% | 74.7578 | 1.764%
|  |  | 562 | 76.2 | 349.35 | 4.6833 | 1423.0902 | 0.44309 | 940.4438 | 930.2321 | 0.94044 | 0.94502 | 0.0045762 | 0.4842% | 3.4299 | 3.4854 | 0.055452 | 1.591% | 4.6833 | 4.5701 | 0.11328 | 2.419% | 74.8407 | 1.784%
|  |  | 563 | 76.3 | 349.45 | 4.6917 | 1418.3886 | 0.43839 | 938.4448 | 928.0406 | 0.93844 | 0.94273 | 0.0042852 | 0.4546% | 3.4227 | 3.477 | 0.054297 | 1.562% | 4.6917 | 4.5773 | 0.11432 | 2.437% | 74.9282 | 1.798%
|  |  | 564 | 76.4 | 349.55 | 4.7 | 1413.7049 | 0.4337 | 936.4488 | 926.2815 | 0.93645 | 0.94044 | 0.0039912 | 0.4244% | 3.4162 | 3.4685 | 0.05235 | 1.509% | 4.7 | 4.5838 | 0.11615 | 2.471% | 75.0062 | 1.824%
|  |  | 565 | 76.5 | 349.65 | 4.7083 | 1409.039 | 0.42904 | 934.456 | 924.085 | 0.93446 | 0.93815 | 0.003694 | 0.3938% | 3.4085 | 3.4601 | 0.05157 | 1.49% | 4.7083 | 4.5915 | 0.11682 | 2.481% | 75.0981 | 1.833%
|  |  | 566 | 76.6 | 349.75 | 4.7167 | 1404.391 | 0.42439 | 932.4663 | 922.1028 | 0.93247 | 0.93586 | 0.0033937 | 0.3626% | 3.4016 | 3.4516 | 0.049995 | 1.448% | 4.7167 | 4.5984 | 0.11828 | 2.508% | 75.1806 | 1.853%
|  |  | 567 | 76.7 | 349.85 | 4.725 | 1399.7606 | 0.41976 | 930.4797 | 920.1176 | 0.93048 | 0.93357 | 0.0030903 | 0.331% | 3.3936 | 3.4432 | 0.049567 | 1.44% | 4.725 | 4.6064 | 0.1186 | 2.51% | 75.2768 | 1.856%
|  |  | 568 | 76.8 | 349.95 | 4.7333 | 1395.1479 | 0.41515 | 928.4962 | 918.2374 | 0.9285 | 0.93128 | 0.0027838 | 0.2989% | 3.3868 | 3.4347 | 0.047959 | 1.396% | 4.7333 | 4.6132 | 0.1201 | 2.537% | 75.3589 | 1.876%
|  |  | 569 | 76.9 | 350.05 | 4.7417 | 1390.5527 | 0.41055 | 926.5159 | 916.1389 | 0.92652 | 0.92899 | 0.0024741 | 0.2663% | 3.3799 | 3.4263 | 0.046363 | 1.353% | 4.7417 | 4.6201 | 0.12158 | 2.564% | 75.4411 | 1.897%
|  |  | 570 | 77 | 350.15 | 4.75 | 1385.975 | 0.40597 | 924.5386 | 914.2524 | 0.92454 | 0.9267 | 0.0021614 | 0.2332% | 3.3727 | 3.4178 | 0.045129 | 1.32% | 4.75 | 4.6273 | 0.1227 | 2.583% | 75.5276 | 1.912%
|  |  | 571 | 77.1 | 350.25 | 4.7583 | 1381.4147 | 0.40141 | 922.5645 | 912.3628 | 0.92256 | 0.92441 | 0.0018455 | 0.1996% | 3.3647 | 3.4094 | 0.044665 | 1.31% | 4.7583 | 4.6353 | 0.12305 | 2.586% | 75.6234 | 1.915%
|  |  | 572 | 77.2 | 350.35 | 4.7667 | 1376.8717 | 0.39687 | 920.5935 | 910.2564 | 0.92059 | 0.92212 | 0.0015265 | 0.1655% | 3.3575 | 3.4009 | 0.043408 | 1.276% | 4.7667 | 4.6425 | 0.1242 | 2.606% | 75.7097 | 1.931%
|  |  | 573 | 77.3 | 350.45 | 4.775 | 1372.3459 | 0.39235 | 918.6257 | 908.2543 | 0.91863 | 0.91983 | 0.0012043 | 0.1309% | 3.3507 | 3.3925 | 0.041755 | 1.231% | 4.775 | 4.6493 | 0.12574 | 2.633% | 75.7912 | 1.952%
|  |  | 574 | 77.4 | 350.55 | 4.7833 | 1367.8374 | 0.38784 | 916.661 | 906.2494 | 0.91666 | 0.91754 | 0.00087904 | 0.0958% | 3.344 | 3.384 | 0.040068 | 1.184% | 4.7833 | 4.656 | 0.12731 | 2.662% | 75.8723 | 1.974%
|  |  | 575 | 77.5 | 350.65 | 4.7917 | 1363.3459 | 0.38335 | 914.6994 | 904.2419 | 0.9147 | 0.91525 | 0.00055061 | 0.06016% | 3.3356 | 3.3756 | 0.039955 | 1.184% | 4.7917 | 4.6644 | 0.12731 | 2.657% | 75.9723 | 1.971%
|  |  | 576 | 77.6 | 350.75 | 4.8 | 1358.8715 | 0.37887 | 912.741 | 902.4434 | 0.91274 | 0.91296 | 0.00021904 | 0.02399% | 3.3289 | 3.3672 | 0.038268 | 1.136% | 4.8 | 4.6711 | 0.12889 | 2.685% | 76.0534 | 1.993%
|  |  | 577 | 77.7 | 350.85 | 4.8083 | 1354.4141 | 0.37441 | 910.7857 | 900.2191 | 0.91079 | 0.91067 | 0.00011568 | 0.0127% | 3.3218 | 3.3587 | 0.036954 | 1.1% | 4.8083 | 4.6782 | 0.13009 | 2.705% | 76.139 | 2.009%
|  |  | 578 | 77.8 | 350.95 | 4.8167 | 1349.9735 | 0.36997 | 908.8335 | 898.3091 | 0.90883 | 0.90838 | 0.00045354 | 0.04993% | 3.3154 | 3.3503 | 0.034846 | 1.04% | 4.8167 | 4.6846 | 0.13208 | 2.742% | 76.215 | 2.037%
|  |  | 579 | 77.9 | 351.05 | 4.825 | 1345.5497 | 0.36555 | 906.8846 | 896.3961 | 0.90688 | 0.90609 | 0.00079456 | 0.08769% | 3.3083 | 3.3418 | 0.033499 | 1.002% | 4.825 | 4.6917 | 0.13332 | 2.763% | 76.3002 | 2.054%
|  |  | 580 | 78 | 351.15 | 4.8333 | 1341.1427 | 0.36114 | 904.9387 | 894.2704 | 0.90494 | 0.9038 | 0.0011387 | 0.126% | 3.3008 | 3.3334 | 0.032558 | 0.9767% | 4.8333 | 4.6992 | 0.13415 | 2.775% | 76.3903 | 2.064%
|  |  | 581 | 78.1 | 351.25 | 4.8417 | 1336.7524 | 0.35675 | 902.9961 | 892.4566 | 0.903 | 0.90151 | 0.0014861 | 0.1648% | 3.2941 | 3.3249 | 0.030802 | 0.9264% | 4.8417 | 4.7059 | 0.13579 | 2.805% | 76.4705 | 2.086%
|  |  | 582 | 78.2 | 351.35 | 4.85 | 1332.3786 | 0.35238 | 901.0566 | 890.6393 | 0.90106 | 0.89922 | 0.0018366 | 0.2042% | 3.2863 | 3.3165 | 0.030211 | 0.9109% | 4.85 | 4.7137 | 0.13627 | 2.81% | 76.5648 | 2.091%
|  |  | 583 | 78.3 | 351.45 | 4.8583 | 1328.0214 | 0.34802 | 899.1202 | 888.4021 | 0.89912 | 0.89693 | 0.0021902 | 0.2442% | 3.28 | 3.308 | 0.028036 | 0.8475% | 4.8583 | 4.72 | 0.13833 | 2.847% | 76.64 | 2.12%
|  |  | 584 | 78.4 | 351.55 | 4.8667 | 1323.6807 | 0.34368 | 897.187 | 886.5791 | 0.89719 | 0.89464 | 0.002547 | 0.2847% | 3.2725 | 3.2996 | 0.027038 | 0.8194% | 4.8667 | 4.7275 | 0.13921 | 2.861% | 76.7294 | 2.131%
|  |  | 585 | 78.5 | 351.65 | 4.875 | 1319.3563 | 0.33936 | 895.257 | 884.7528 | 0.89526 | 0.89235 | 0.002907 | 0.3258% | 3.2659 | 3.2911 | 0.025236 | 0.7668% | 4.875 | 4.7341 | 0.1409 | 2.89% | 76.8092 | 2.154%
|  |  | 586 | 78.6 | 351.75 | 4.8833 | 1315.0483 | 0.33505 | 893.3302 | 882.8198 | 0.89333 | 0.89006 | 0.0032702 | 0.3674% | 3.2585 | 3.2827 | 0.024214 | 0.7376% | 4.8833 | 4.7415 | 0.14181 | 2.904% | 76.8982 | 2.165%
|  |  | 587 | 78.7 | 351.85 | 4.8917 | 1310.7565 | 0.33076 | 891.4065 | 880.884 | 0.89141 | 0.88777 | 0.0036365 | 0.4096% | 3.2522 | 3.2742 | 0.022004 | 0.672% | 4.8917 | 4.7478 | 0.14391 | 2.942% | 76.9731 | 2.194%
|  |  | 588 | 78.8 | 351.95 | 4.9 | 1306.4809 | 0.32648 | 889.486 | 878.9454 | 0.88949 | 0.88548 | 0.004006 | 0.4524% | 3.2441 | 3.2658 | 0.02173 | 0.6654% | 4.9 | 4.7559 | 0.14407 | 2.94% | 77.0711 | 2.194%
|  |  | 589 | 78.9 | 352.05 | 4.9083 | 1302.2214 | 0.32222 | 887.5687 | 876.9013 | 0.88757 | 0.88319 | 0.0043787 | 0.4958% | 3.2382 | 3.2574 | 0.01911 | 0.5867% | 4.9083 | 4.7618 | 0.14658 | 2.986% | 77.141 | 2.229%
|  |  | 590 | 79 | 352.15 | 4.9167 | 1297.978 | 0.31798 | 885.6546 | 875.0601 | 0.88565 | 0.8809 | 0.0047546 | 0.5397% | 3.2301 | 3.2489 | 0.018813 | 0.5791% | 4.9167 | 4.7699 | 0.14676 | 2.985% | 77.2388 | 2.229%
|  |  | 591 | 79.1 | 352.25 | 4.925 | 1293.7505 | 0.31375 | 883.7436 | 873.2158 | 0.88374 | 0.87861 | 0.0051336 | 0.5843% | 3.2231 | 3.2405 | 0.017348 | 0.5354% | 4.925 | 4.7769 | 0.14812 | 3.007% | 77.3226 | 2.247%
|  |  | 592 | 79.2 | 352.35 | 4.9333 | 1289.539 | 0.30954 | 881.8359 | 871.1641 | 0.88184 | 0.87632 | 0.0055159 | 0.6294% | 3.2165 | 3.232 | 0.015476 | 0.4788% | 4.9333 | 4.7835 | 0.14988 | 3.038% | 77.4015 | 2.271%
|  |  | 593 | 79.3 | 352.45 | 4.9417 | 1285.3433 | 0.30534 | 879.9313 | 869.3141 | 0.87993 | 0.87403 | 0.0059013 | 0.6752% | 3.2096 | 3.2236 | 0.013966 | 0.4332% | 4.9417 | 4.7904 | 0.15127 | 3.061% | 77.4847 | 2.289%
|  |  | 594 | 79.4 | 352.55 | 4.95 | 1281.1633 | 0.30116 | 878.0299 | 867.4611 | 0.87803 | 0.87174 | 0.0062899 | 0.7215% | 3.2031 | 3.2151 | 0.012071 | 0.3754% | 4.95 | 4.7969 | 0.15306 | 3.092% | 77.5633 | 2.313%
|  |  | 595 | 79.5 | 352.65 | 4.9583 | 1276.9991 | 0.297 | 876.1317 | 865.5036 | 0.87613 | 0.86945 | 0.0066817 | 0.7685% | 3.1958 | 3.2067 | 0.010922 | 0.3406% | 4.9583 | 4.8042 | 0.15409 | 3.108% | 77.6509 | 2.326%
|  |  | 596 | 79.6 | 352.75 | 4.9667 | 1272.8505 | 0.29285 | 874.2367 | 863.4424 | 0.87424 | 0.86716 | 0.0070767 | 0.8161% | 3.1888 | 3.1982 | 0.009411 | 0.2943% | 4.9667 | 4.8112 | 0.15549 | 3.131% | 77.7341 | 2.344%
|  |  | 597 | 79.7 | 352.85 | 4.975 | 1268.7175 | 0.28872 | 872.3449 | 861.4801 | 0.87234 | 0.86487 | 0.0074749 | 0.8643% | 3.1815 | 3.1898 | 0.0082397 | 0.2583% | 4.975 | 4.8185 | 0.15655 | 3.147% | 77.8214 | 2.357%
|  |  | 598 | 79.8 | 352.95 | 4.9833 | 1264.6 | 0.2846 | 870.4563 | 859.7169 | 0.87046 | 0.86258 | 0.0078763 | 0.9131% | 3.1747 | 3.1813 | 0.0066828 | 0.2101% | 4.9833 | 4.8253 | 0.15799 | 3.17% | 77.9041 | 2.376%
|  |  | 599 | 79.9 | 353.05 | 4.9917 | 1260.498 | 0.2805 | 868.5709 | 857.6487 | 0.86857 | 0.86029 | 0.0082809 | 0.9626% | 3.1674 | 3.1729 | 0.00551 | 0.1737% | 4.9917 | 4.8326 | 0.15905 | 3.186% | 77.9913 | 2.389%
|  |  | 600 | 80 | 353.15 | 5 | 1256.4113 | 0.27641 | 866.6886 | 855.9799 | 0.86669 | 0.858 | 0.0086886 | 1.013% | 3.1613 | 3.1645 | 0.0031594 | 0.09984% | 5 | 4.8387 | 0.16129 | 3.226% | 78.0645 | 2.419%

## Cal_Error
Point | T_standard | V_standard | T_cal | Error_Temperature |  |  | Error_Voltage
0 | 20 | 0 | 19.9235 | 0.3825% | Max_E_T | 3.767% | 0.0063753 | Max_E_V | 0.099135
1 | 20.1 | 0.008333 | 20.2395 | 0.6938% | Min_E_T | 0.002838% | 0.011622 | Min_E_V | 4.9283e-05
2 | 20.2 | 0.016667 | 20.3077 | 0.5332% |  |  | 0.0089754
3 | 20.3 | 0.025 | 20.388 | 0.4333% |  |  | 0.0073307
4 | 20.4 | 0.033333 | 20.4569 | 0.2789% |  |  | 0.0047413
5 | 20.5 | 0.041667 | 20.5378 | 0.1844% |  |  | 0.0031499
6 | 20.6 | 0.05 | 20.619 | 0.0924% |  |  | 0.0015862
7 | 20.7 | 0.058333 | 20.7006 | 0.002838% |  |  | 4.9283e-05
8 | 20.8 | 0.066667 | 20.7825 | 0.08433% |  |  | 0.001462
9 | 20.9 | 0.075 | 20.8647 | 0.1691% |  |  | 0.0029455
10 | 21 | 0.083333 | 20.9472 | 0.2516% |  |  | 0.0044024
11 | 21.1 | 0.091667 | 21.0184 | 0.3867% |  |  | 0.0067995
12 | 21.2 | 0.1 | 21.1016 | 0.4643% |  |  | 0.0082022
13 | 21.3 | 0.10833 | 21.1851 | 0.5396% |  |  | 0.0095783
14 | 21.4 | 0.11667 | 21.2689 | 0.6128% |  |  | 0.010929
15 | 21.5 | 0.125 | 21.353 | 0.6838% |  |  | 0.012252
16 | 21.6 | 0.13333 | 21.4259 | 0.8061% |  |  | 0.014509
17 | 21.7 | 0.14167 | 21.5107 | 0.8726% |  |  | 0.015779
18 | 21.8 | 0.15 | 21.5957 | 0.937% |  |  | 0.017021
19 | 21.9 | 0.15833 | 21.6812 | 0.9993% |  |  | 0.018237
20 | 22 | 0.16667 | 21.7554 | 1.112% |  |  | 0.020385
21 | 22.1 | 0.175 | 21.8414 | 1.17% |  |  | 0.021547
22 | 22.2 | 0.18333 | 21.9278 | 1.226% |  |  | 0.022682
23 | 22.3 | 0.19167 | 22.003 | 1.332% |  |  | 0.024748
24 | 22.4 | 0.2 | 22.0901 | 1.384% |  |  | 0.025829
25 | 22.5 | 0.20833 | 22.1774 | 1.434% |  |  | 0.026884
26 | 22.6 | 0.21667 | 22.2536 | 1.533% |  |  | 0.028866
27 | 22.7 | 0.225 | 22.3416 | 1.579% |  |  | 0.029867
28 | 22.8 | 0.23333 | 22.4299 | 1.623% |  |  | 0.030842
29 | 22.9 | 0.24167 | 22.5071 | 1.716% |  |  | 0.032742
30 | 23 | 0.25 | 22.596 | 1.756% |  |  | 0.033663
31 | 23.1 | 0.25833 | 22.6739 | 1.845% |  |  | 0.035506
32 | 23.2 | 0.26667 | 22.7635 | 1.881% |  |  | 0.036375
33 | 23.3 | 0.275 | 22.842 | 1.965% |  |  | 0.038163
34 | 23.4 | 0.28333 | 22.9323 | 1.999% |  |  | 0.038977
35 | 23.5 | 0.29167 | 23.0228 | 2.031% |  |  | 0.039765
36 | 23.6 | 0.3 | 23.1023 | 2.109% |  |  | 0.041472
37 | 23.7 | 0.30833 | 23.1935 | 2.137% |  |  | 0.042206
38 | 23.8 | 0.31667 | 23.2737 | 2.211% |  |  | 0.043858
39 | 23.9 | 0.325 | 23.3655 | 2.236% |  |  | 0.044538
40 | 24 | 0.33333 | 23.4464 | 2.307% |  |  | 0.046134
41 | 24.1 | 0.34167 | 23.5276 | 2.375% |  |  | 0.047704
42 | 24.2 | 0.35 | 23.6091 | 2.442% |  |  | 0.049244
43 | 24.3 | 0.35833 | 23.6909 | 2.507% |  |  | 0.050756
44 | 24.4 | 0.36667 | 23.7844 | 2.523% |  |  | 0.051304
45 | 24.5 | 0.375 | 23.8669 | 2.584% |  |  | 0.052762
46 | 24.6 | 0.38333 | 23.9497 | 2.644% |  |  | 0.054191
47 | 24.7 | 0.39167 | 24.0441 | 2.655% |  |  | 0.054659
48 | 24.8 | 0.4 | 24.1276 | 2.711% |  |  | 0.056034
49 | 24.9 | 0.40833 | 24.2114 | 2.765% |  |  | 0.057382
50 | 25 | 0.41667 | 24.3068 | 2.773% |  |  | 0.05777
51 | 25.1 | 0.425 | 24.3912 | 2.824% |  |  | 0.059063
52 | 25.2 | 0.43333 | 24.4761 | 2.873% |  |  | 0.060328
53 | 25.3 | 0.44167 | 24.5724 | 2.876% |  |  | 0.060637
54 | 25.4 | 0.45 | 24.6578 | 2.922% |  |  | 0.061848
55 | 25.5 | 0.45833 | 24.7436 | 2.966% |  |  | 0.063032
56 | 25.6 | 0.46667 | 24.8297 | 3.009% |  |  | 0.064189
57 | 25.7 | 0.475 | 24.9273 | 3.007% |  |  | 0.06439
58 | 25.8 | 0.48333 | 25.0141 | 3.046% |  |  | 0.065492
59 | 25.9 | 0.49167 | 25.1012 | 3.084% |  |  | 0.066568
60 | 26 | 0.5 | 25.1886 | 3.121% |  |  | 0.067615
61 | 26.1 | 0.50833 | 25.2764 | 3.156% |  |  | 0.068634
62 | 26.2 | 0.51667 | 25.3755 | 3.147% |  |  | 0.068706
63 | 26.3 | 0.525 | 25.4639 | 3.179% |  |  | 0.069671
64 | 26.4 | 0.53333 | 25.5527 | 3.21% |  |  | 0.07061
65 | 26.5 | 0.54167 | 25.6417 | 3.239% |  |  | 0.071522
66 | 26.6 | 0.55 | 25.7311 | 3.266% |  |  | 0.072406
67 | 26.7 | 0.55833 | 25.8208 | 3.293% |  |  | 0.073263
68 | 26.8 | 0.56667 | 25.9109 | 3.318% |  |  | 0.074094
69 | 26.9 | 0.575 | 26.0012 | 3.341% |  |  | 0.074896
70 | 27 | 0.58333 | 26.0919 | 3.363% |  |  | 0.075672
71 | 27.1 | 0.59167 | 26.183 | 3.384% |  |  | 0.076421
72 | 27.2 | 0.6 | 26.2743 | 3.403% |  |  | 0.077142
73 | 27.3 | 0.60833 | 26.366 | 3.421% |  |  | 0.077837
74 | 27.4 | 0.61667 | 26.447 | 3.478% |  |  | 0.079416
75 | 27.5 | 0.625 | 26.5393 | 3.493% |  |  | 0.080056
76 | 27.6 | 0.63333 | 26.632 | 3.507% |  |  | 0.080669
77 | 27.7 | 0.64167 | 26.7249 | 3.52% |  |  | 0.081255
78 | 27.8 | 0.65 | 26.8182 | 3.532% |  |  | 0.081814
79 | 27.9 | 0.65833 | 26.9118 | 3.542% |  |  | 0.082347
80 | 28 | 0.66667 | 27.0058 | 3.551% |  |  | 0.082853
81 | 28.1 | 0.675 | 27.1 | 3.559% |  |  | 0.083332
82 | 28.2 | 0.68333 | 27.1837 | 3.604% |  |  | 0.084688
83 | 28.3 | 0.69167 | 27.2786 | 3.609% |  |  | 0.085114
84 | 28.4 | 0.7 | 27.3739 | 3.613% |  |  | 0.085512
85 | 28.5 | 0.70833 | 27.4694 | 3.616% |  |  | 0.085883
86 | 28.6 | 0.71667 | 27.5653 | 3.618% |  |  | 0.086229
87 | 28.7 | 0.725 | 27.6506 | 3.656% |  |  | 0.087447
88 | 28.8 | 0.73333 | 27.7471 | 3.656% |  |  | 0.087738
89 | 28.9 | 0.74167 | 27.844 | 3.654% |  |  | 0.088004
90 | 29 | 0.75 | 27.9411 | 3.651% |  |  | 0.088243
91 | 29.1 | 0.75833 | 28.0278 | 3.685% |  |  | 0.08935
92 | 29.2 | 0.76667 | 28.1256 | 3.68% |  |  | 0.089537
93 | 29.3 | 0.775 | 28.2237 | 3.674% |  |  | 0.089696
94 | 29.4 | 0.78333 | 28.3113 | 3.703% |  |  | 0.090721
95 | 29.5 | 0.79167 | 28.4101 | 3.695% |  |  | 0.090828
96 | 29.6 | 0.8 | 28.5091 | 3.685% |  |  | 0.090908
97 | 29.7 | 0.80833 | 28.5978 | 3.711% |  |  | 0.091851
98 | 29.8 | 0.81667 | 28.6975 | 3.7% |  |  | 0.091879
99 | 29.9 | 0.825 | 28.7868 | 3.723% |  |  | 0.092768
100 | 30 | 0.83333 | 28.8871 | 3.71% |  |  | 0.092742
101 | 30.1 | 0.84167 | 28.9771 | 3.731% |  |  | 0.093577
102 | 30.2 | 0.85 | 29.0674 | 3.75% |  |  | 0.094384
103 | 30.3 | 0.85833 | 29.1686 | 3.734% |  |  | 0.094279
104 | 30.4 | 0.86667 | 29.2596 | 3.751% |  |  | 0.095032
105 | 30.5 | 0.875 | 29.3509 | 3.767% |  |  | 0.095757
106 | 30.6 | 0.88333 | 29.4531 | 3.748% |  |  | 0.095573
107 | 30.7 | 0.89167 | 29.5451 | 3.762% |  |  | 0.096245
108 | 30.8 | 0.9 | 29.6479 | 3.741% |  |  | 0.09601
109 | 30.9 | 0.90833 | 29.7405 | 3.753% |  |  | 0.096627
110 | 31 | 0.91667 | 29.8439 | 3.729% |  |  | 0.096341
111 | 31.1 | 0.925 | 29.9371 | 3.739% |  |  | 0.096904
112 | 31.2 | 0.93333 | 30.0307 | 3.748% |  |  | 0.097441
113 | 31.3 | 0.94167 | 30.1351 | 3.722% |  |  | 0.097077
114 | 31.4 | 0.95 | 30.2293 | 3.728% |  |  | 0.09756
115 | 31.5 | 0.95833 | 30.3238 | 3.734% |  |  | 0.098017
116 | 31.6 | 0.96667 | 30.4395 | 3.672% |  |  | 0.096705
117 | 31.7 | 0.975 | 30.5347 | 3.676% |  |  | 0.097109
118 | 31.8 | 0.98333 | 30.6302 | 3.679% |  |  | 0.097487
119 | 31.9 | 0.99167 | 30.7259 | 3.68% |  |  | 0.097838
120 | 32 | 1 | 30.8325 | 3.649% |  |  | 0.097295
121 | 32.1 | 1.0083 | 30.9289 | 3.648% |  |  | 0.097594
122 | 32.2 | 1.0167 | 31.0256 | 3.647% |  |  | 0.097866
123 | 32.3 | 1.025 | 31.1227 | 3.645% |  |  | 0.098111
124 | 32.4 | 1.0333 | 31.22 | 3.642% |  |  | 0.09833
125 | 32.5 | 1.0417 | 31.3281 | 3.606% |  |  | 0.097661
126 | 32.6 | 1.05 | 31.4261 | 3.601% |  |  | 0.097828
127 | 32.7 | 1.0583 | 31.5141 | 3.627% |  |  | 0.098828
128 | 32.8 | 1.0667 | 31.6127 | 3.62% |  |  | 0.098943
129 | 32.9 | 1.075 | 31.7116 | 3.612% |  |  | 0.09903
130 | 33 | 1.0833 | 31.8109 | 3.603% |  |  | 0.09909
131 | 33.1 | 1.0917 | 31.9105 | 3.594% |  |  | 0.099126
132 | 33.2 | 1.1 | 32.0104 | 3.583% |  |  | 0.099135
133 | 33.3 | 1.1083 | 32.1106 | 3.572% |  |  | 0.099118
134 | 33.4 | 1.1167 | 32.2111 | 3.56% |  |  | 0.099076
135 | 33.5 | 1.125 | 32.3119 | 3.547% |  |  | 0.099007
136 | 33.6 | 1.1333 | 32.4131 | 3.533% |  |  | 0.098912
137 | 33.7 | 1.1417 | 32.5145 | 3.518% |  |  | 0.098793
138 | 33.8 | 1.15 | 32.6162 | 3.502% |  |  | 0.098646
139 | 33.9 | 1.1583 | 32.7183 | 3.486% |  |  | 0.098475
140 | 34 | 1.1667 | 32.8105 | 3.499% |  |  | 0.099126
141 | 34.1 | 1.175 | 32.9132 | 3.48% |  |  | 0.098902
142 | 34.2 | 1.1833 | 33.0162 | 3.462% |  |  | 0.098653
143 | 34.3 | 1.1917 | 33.1194 | 3.442% |  |  | 0.09838
144 | 34.4 | 1.2 | 33.223 | 3.421% |  |  | 0.09808
145 | 34.5 | 1.2083 | 33.3269 | 3.4% |  |  | 0.097755
146 | 34.6 | 1.2167 | 33.421 | 3.407% |  |  | 0.098247
147 | 34.7 | 1.225 | 33.5255 | 3.385% |  |  | 0.097871
148 | 34.8 | 1.2333 | 33.6303 | 3.361% |  |  | 0.097471
149 | 34.9 | 1.2417 | 33.7254 | 3.366% |  |  | 0.097884
150 | 35 | 1.25 | 33.8308 | 3.341% |  |  | 0.097432
151 | 35.1 | 1.2583 | 33.9265 | 3.343% |  |  | 0.097791
152 | 35.2 | 1.2667 | 34.0225 | 3.345% |  |  | 0.098125
153 | 35.3 | 1.275 | 34.1288 | 3.318% |  |  | 0.097597
154 | 35.4 | 1.2833 | 34.2355 | 3.29% |  |  | 0.097045
155 | 35.5 | 1.2917 | 34.3324 | 3.289% |  |  | 0.097301
156 | 35.6 | 1.3 | 34.4396 | 3.259% |  |  | 0.096698
157 | 35.7 | 1.3083 | 34.5372 | 3.257% |  |  | 0.096901
158 | 35.8 | 1.3167 | 34.645 | 3.226% |  |  | 0.096251
159 | 35.9 | 1.325 | 34.7432 | 3.222% |  |  | 0.096402
160 | 36 | 1.3333 | 34.8516 | 3.19% |  |  | 0.095701
161 | 36.1 | 1.3417 | 34.9504 | 3.185% |  |  | 0.095802
162 | 36.2 | 1.35 | 35.0594 | 3.151% |  |  | 0.095052
163 | 36.3 | 1.3583 | 35.1588 | 3.144% |  |  | 0.095101
164 | 36.4 | 1.3667 | 35.2684 | 3.109% |  |  | 0.094303
165 | 36.5 | 1.375 | 35.3684 | 3.1% |  |  | 0.094301
166 | 36.6 | 1.3833 | 35.4687 | 3.091% |  |  | 0.094274
167 | 36.7 | 1.3917 | 35.5792 | 3.054% |  |  | 0.093403
168 | 36.8 | 1.4 | 35.6801 | 3.043% |  |  | 0.093326
169 | 36.9 | 1.4083 | 35.7813 | 3.032% |  |  | 0.093223
170 | 37 | 1.4167 | 35.8927 | 2.993% |  |  | 0.092279
171 | 37.1 | 1.425 | 35.9945 | 2.98% |  |  | 0.092127
172 | 37.2 | 1.4333 | 36.0868 | 2.992% |  |  | 0.092763
173 | 37.3 | 1.4417 | 36.1893 | 2.978% |  |  | 0.09256
174 | 37.4 | 1.45 | 36.3018 | 2.936% |  |  | 0.091518
175 | 37.5 | 1.4583 | 36.4048 | 2.92% |  |  | 0.091265
176 | 37.6 | 1.4667 | 36.5082 | 2.904% |  |  | 0.090988
177 | 37.7 | 1.475 | 36.6118 | 2.887% |  |  | 0.090684
178 | 37.8 | 1.4833 | 36.7254 | 2.843% |  |  | 0.089549
179 | 37.9 | 1.4917 | 36.8296 | 2.824% |  |  | 0.089198
180 | 38 | 1.5 | 36.9341 | 2.805% |  |  | 0.088822
181 | 38.1 | 1.5083 | 37.0389 | 2.785% |  |  | 0.088421
182 | 38.2 | 1.5167 | 37.1537 | 2.739% |  |  | 0.087193
183 | 38.3 | 1.525 | 37.2591 | 2.718% |  |  | 0.086744
184 | 38.4 | 1.5333 | 37.3647 | 2.696% |  |  | 0.086271
185 | 38.5 | 1.5417 | 37.4707 | 2.673% |  |  | 0.085775
186 | 38.6 | 1.55 | 37.577 | 2.65% |  |  | 0.085253
187 | 38.7 | 1.5583 | 37.6739 | 2.651% |  |  | 0.085506
188 | 38.8 | 1.5667 | 37.7808 | 2.627% |  |  | 0.084936
189 | 38.9 | 1.575 | 37.8879 | 2.602% |  |  | 0.084341
190 | 39 | 1.5833 | 37.9953 | 2.576% |  |  | 0.083723
191 | 39.1 | 1.5917 | 38.103 | 2.55% |  |  | 0.083082
192 | 39.2 | 1.6 | 38.2015 | 2.547% |  |  | 0.083209
193 | 39.3 | 1.6083 | 38.3098 | 2.52% |  |  | 0.082518
194 | 39.4 | 1.6167 | 38.4088 | 2.516% |  |  | 0.082596
195 | 39.5 | 1.625 | 38.5177 | 2.487% |  |  | 0.081858
196 | 39.6 | 1.6333 | 38.6268 | 2.457% |  |  | 0.081096
197 | 39.7 | 1.6417 | 38.7363 | 2.428% |  |  | 0.080312
198 | 39.8 | 1.65 | 38.8365 | 2.421% |  |  | 0.080291
199 | 39.9 | 1.6583 | 38.9465 | 2.39% |  |  | 0.079458
200 | 40 | 1.6667 | 39.0568 | 2.358% |  |  | 0.078604
201 | 40.1 | 1.675 | 39.1579 | 2.349% |  |  | 0.078509
202 | 40.2 | 1.6833 | 39.2687 | 2.317% |  |  | 0.077608
203 | 40.3 | 1.6917 | 39.3798 | 2.283% |  |  | 0.076684
204 | 40.4 | 1.7 | 39.4818 | 2.273% |  |  | 0.076517
205 | 40.5 | 1.7083 | 39.5934 | 2.238% |  |  | 0.075546
206 | 40.6 | 1.7167 | 39.696 | 2.227% |  |  | 0.075332
207 | 40.7 | 1.725 | 39.8082 | 2.191% |  |  | 0.074315
208 | 40.8 | 1.7333 | 39.9114 | 2.178% |  |  | 0.074052
209 | 40.9 | 1.7417 | 40.0241 | 2.142% |  |  | 0.072991
210 | 41 | 1.75 | 40.1278 | 2.127% |  |  | 0.07268
211 | 41.1 | 1.7583 | 40.2411 | 2.09% |  |  | 0.071573
212 | 41.2 | 1.7667 | 40.3362 | 2.097% |  |  | 0.071988
213 | 41.3 | 1.775 | 40.4407 | 2.081% |  |  | 0.071605
214 | 41.4 | 1.7833 | 40.5548 | 2.041% |  |  | 0.070429
215 | 41.5 | 1.7917 | 40.66 | 2.024% |  |  | 0.070001
216 | 41.6 | 1.8 | 40.7654 | 2.006% |  |  | 0.069548
217 | 41.7 | 1.8083 | 40.8803 | 1.966% |  |  | 0.068306
218 | 41.8 | 1.8167 | 40.9863 | 1.947% |  |  | 0.067808
219 | 41.9 | 1.825 | 41.1017 | 1.905% |  |  | 0.066522
220 | 42 | 1.8333 | 41.2083 | 1.885% |  |  | 0.065977
221 | 42.1 | 1.8417 | 41.3151 | 1.864% |  |  | 0.065411
222 | 42.2 | 1.85 | 41.4313 | 1.822% |  |  | 0.064059
223 | 42.3 | 1.8583 | 41.5386 | 1.8% |  |  | 0.063447
224 | 42.4 | 1.8667 | 41.6463 | 1.778% |  |  | 0.062812
225 | 42.5 | 1.875 | 41.7542 | 1.755% |  |  | 0.062153
226 | 42.6 | 1.8833 | 41.8623 | 1.732% |  |  | 0.061472
227 | 42.7 | 1.8917 | 41.9708 | 1.708% |  |  | 0.060769
228 | 42.8 | 1.9 | 42.0795 | 1.683% |  |  | 0.060043
229 | 42.9 | 1.9083 | 42.1885 | 1.659% |  |  | 0.059294
230 | 43 | 1.9167 | 42.2887 | 1.654% |  |  | 0.059276
231 | 43.1 | 1.925 | 42.3982 | 1.628% |  |  | 0.058481
232 | 43.2 | 1.9333 | 42.508 | 1.602% |  |  | 0.057665
233 | 43.3 | 1.9417 | 42.6181 | 1.575% |  |  | 0.056827
234 | 43.4 | 1.95 | 42.7284 | 1.547% |  |  | 0.055966
235 | 43.5 | 1.9583 | 42.839 | 1.52% |  |  | 0.055084
236 | 43.6 | 1.9667 | 42.9409 | 1.512% |  |  | 0.054926
237 | 43.7 | 1.975 | 43.052 | 1.483% |  |  | 0.053999
238 | 43.8 | 1.9833 | 43.1634 | 1.453% |  |  | 0.05305
239 | 43.9 | 1.9917 | 43.275 | 1.424% |  |  | 0.052081
240 | 44 | 2 | 43.378 | 1.414% |  |  | 0.051831
241 | 44.1 | 2.0083 | 43.4902 | 1.383% |  |  | 0.050817
242 | 44.2 | 2.0167 | 43.6026 | 1.352% |  |  | 0.049783
243 | 44.3 | 2.025 | 43.7064 | 1.34% |  |  | 0.049465
244 | 44.4 | 2.0333 | 43.8194 | 1.308% |  |  | 0.048387
245 | 44.5 | 2.0417 | 43.9325 | 1.275% |  |  | 0.047289
246 | 44.6 | 2.05 | 44.0372 | 1.262% |  |  | 0.046904
247 | 44.7 | 2.0583 | 44.142 | 1.248% |  |  | 0.046496
248 | 44.8 | 2.0667 | 44.2472 | 1.234% |  |  | 0.046066
249 | 44.9 | 2.075 | 44.3614 | 1.2% |  |  | 0.044881
250 | 45 | 2.0833 | 44.4671 | 1.184% |  |  | 0.044406
251 | 45.1 | 2.0917 | 44.5906 | 1.13% |  |  | 0.042453
252 | 45.2 | 2.1 | 44.6968 | 1.113% |  |  | 0.041935
253 | 45.3 | 2.1083 | 44.812 | 1.077% |  |  | 0.040669
254 | 45.4 | 2.1167 | 44.9187 | 1.06% |  |  | 0.040109
255 | 45.5 | 2.125 | 45.0257 | 1.042% |  |  | 0.039526
256 | 45.6 | 2.1333 | 45.1416 | 1.005% |  |  | 0.038198
257 | 45.7 | 2.1417 | 45.2491 | 0.9866% |  |  | 0.037574
258 | 45.8 | 2.15 | 45.3569 | 0.9675% |  |  | 0.036927
259 | 45.9 | 2.1583 | 45.4735 | 0.9291% |  |  | 0.035538
260 | 46 | 2.1667 | 45.5818 | 0.9091% |  |  | 0.03485
261 | 46.1 | 2.175 | 45.6903 | 0.8887% |  |  | 0.034139
262 | 46.2 | 2.1833 | 45.7991 | 0.8677% |  |  | 0.033407
263 | 46.3 | 2.1917 | 45.9081 | 0.8463% |  |  | 0.032655
264 | 46.4 | 2.2 | 46.0089 | 0.843% |  |  | 0.032595
265 | 46.5 | 2.2083 | 46.127 | 0.8022% |  |  | 0.031086
266 | 46.6 | 2.2167 | 46.2368 | 0.7795% |  |  | 0.030271
267 | 46.7 | 2.225 | 46.3468 | 0.7563% |  |  | 0.029434
268 | 46.8 | 2.2333 | 46.4571 | 0.7327% |  |  | 0.028577
269 | 46.9 | 2.2417 | 46.5676 | 0.7087% |  |  | 0.0277
270 | 47 | 2.25 | 46.6784 | 0.6843% |  |  | 0.026801
271 | 47.1 | 2.2583 | 46.7894 | 0.6594% |  |  | 0.025882
272 | 47.2 | 2.2667 | 46.9007 | 0.6342% |  |  | 0.024944
273 | 47.3 | 2.275 | 47.0037 | 0.6264% |  |  | 0.02469
274 | 47.4 | 2.2833 | 47.1155 | 0.6002% |  |  | 0.023709
275 | 47.5 | 2.2917 | 47.2275 | 0.5737% |  |  | 0.02271
276 | 47.6 | 2.3 | 47.3397 | 0.5468% |  |  | 0.02169
277 | 47.7 | 2.3083 | 47.4606 | 0.5019% |  |  | 0.019951
278 | 47.8 | 2.3167 | 47.5649 | 0.4919% |  |  | 0.019592
279 | 47.9 | 2.325 | 47.6778 | 0.4638% |  |  | 0.018514
280 | 48 | 2.3333 | 47.791 | 0.4354% |  |  | 0.017416
281 | 48.1 | 2.3417 | 47.8961 | 0.424% |  |  | 0.016995
282 | 48.2 | 2.35 | 48.0014 | 0.4121% |  |  | 0.016551
283 | 48.3 | 2.3583 | 48.1153 | 0.3825% |  |  | 0.015394
284 | 48.4 | 2.3667 | 48.2211 | 0.3697% |  |  | 0.01491
285 | 48.5 | 2.375 | 48.3354 | 0.3393% |  |  | 0.013714
286 | 48.6 | 2.3833 | 48.4417 | 0.3256% |  |  | 0.013188
287 | 48.7 | 2.3917 | 48.5566 | 0.2946% |  |  | 0.011954
288 | 48.8 | 2.4 | 48.6633 | 0.28% |  |  | 0.011388
289 | 48.9 | 2.4083 | 48.7786 | 0.2482% |  |  | 0.010115
290 | 49 | 2.4167 | 48.8859 | 0.2329% |  |  | 0.0095106
291 | 49.1 | 2.425 | 49.0016 | 0.2004% |  |  | 0.0082003
292 | 49.2 | 2.4333 | 49.1093 | 0.1843% |  |  | 0.0075549
293 | 49.3 | 2.4417 | 49.2173 | 0.1677% |  |  | 0.0068904
294 | 49.4 | 2.45 | 49.3337 | 0.1342% |  |  | 0.005524
295 | 49.5 | 2.4583 | 49.4422 | 0.1168% |  |  | 0.0048197
296 | 49.6 | 2.4667 | 49.5508 | 0.0991% |  |  | 0.0040965
297 | 49.7 | 2.475 | 49.6516 | 0.09731% |  |  | 0.0040301
298 | 49.8 | 2.4833 | 49.7689 | 0.0624% |  |  | 0.0025892
299 | 49.9 | 2.4917 | 49.8864 | 0.02721% |  |  | 0.001132
300 | 50 | 2.5 | 49.996 | 0.007938% |  |  | 0.00033077
301 | 50.1 | 2.5083 | 50.1059 | 0.01172% |  |  | 0.00048967
302 | 50.2 | 2.5167 | 50.2159 | 0.03176% |  |  | 0.0013282
303 | 50.3 | 2.525 | 50.3262 | 0.05217% |  |  | 0.0021868
304 | 50.4 | 2.5333 | 50.4368 | 0.07295% |  |  | 0.0030644
305 | 50.5 | 2.5417 | 50.5475 | 0.0941% |  |  | 0.0039597
306 | 50.6 | 2.55 | 50.6585 | 0.1156% |  |  | 0.0048747
307 | 50.7 | 2.5583 | 50.7697 | 0.1375% |  |  | 0.0058082
308 | 50.8 | 2.5667 | 50.8811 | 0.1597% |  |  | 0.0067593
309 | 50.9 | 2.575 | 50.9928 | 0.1822% |  |  | 0.0077297
310 | 51 | 2.5833 | 51.1046 | 0.2051% |  |  | 0.0087183
311 | 51.1 | 2.5917 | 51.2167 | 0.2284% |  |  | 0.009724
312 | 51.2 | 2.6 | 51.3211 | 0.2364% |  |  | 0.010088
313 | 51.3 | 2.6083 | 51.4257 | 0.2449% |  |  | 0.010472
314 | 51.4 | 2.6167 | 51.5384 | 0.2693% |  |  | 0.011534
315 | 51.5 | 2.625 | 51.6435 | 0.2786% |  |  | 0.011956
316 | 51.6 | 2.6333 | 51.7567 | 0.3036% |  |  | 0.013055
317 | 51.7 | 2.6417 | 51.8701 | 0.3289% |  |  | 0.014171
318 | 51.8 | 2.65 | 51.9837 | 0.3545% |  |  | 0.015304
319 | 51.9 | 2.6583 | 52.0975 | 0.3805% |  |  | 0.016455
320 | 52 | 2.6667 | 52.2115 | 0.4067% |  |  | 0.017622
321 | 52.1 | 2.675 | 52.3179 | 0.4182% |  |  | 0.018156
322 | 52.2 | 2.6833 | 52.4323 | 0.445% |  |  | 0.019359
323 | 52.3 | 2.6917 | 52.5392 | 0.4573% |  |  | 0.019929
324 | 52.4 | 2.7 | 52.6462 | 0.4699% |  |  | 0.020519
325 | 52.5 | 2.7083 | 52.7613 | 0.4977% |  |  | 0.021774
326 | 52.6 | 2.7167 | 52.8688 | 0.511% |  |  | 0.022399
327 | 52.7 | 2.725 | 52.9765 | 0.5247% |  |  | 0.023044
328 | 52.8 | 2.7333 | 53.0845 | 0.5388% |  |  | 0.023707
329 | 52.9 | 2.7417 | 53.1926 | 0.5532% |  |  | 0.024387
330 | 53 | 2.75 | 53.301 | 0.568% |  |  | 0.025086
331 | 53.1 | 2.7583 | 53.4096 | 0.5831% |  |  | 0.025804
332 | 53.2 | 2.7667 | 53.5261 | 0.613% |  |  | 0.027177
333 | 53.3 | 2.775 | 53.6351 | 0.6288% |  |  | 0.027929
334 | 53.4 | 2.7833 | 53.7444 | 0.6449% |  |  | 0.028698
335 | 53.5 | 2.7917 | 53.8614 | 0.6756% |  |  | 0.03012
336 | 53.6 | 2.8 | 53.9711 | 0.6923% |  |  | 0.030924
337 | 53.7 | 2.8083 | 54.0809 | 0.7094% |  |  | 0.031745
338 | 53.8 | 2.8167 | 54.191 | 0.7267% |  |  | 0.032582
339 | 53.9 | 2.825 | 54.3012 | 0.7444% |  |  | 0.033437
340 | 54 | 2.8333 | 54.4117 | 0.7624% |  |  | 0.034309
341 | 54.1 | 2.8417 | 54.5224 | 0.7807% |  |  | 0.035197
342 | 54.2 | 2.85 | 54.6332 | 0.7993% |  |  | 0.036103
343 | 54.3 | 2.8583 | 54.7293 | 0.7905% |  |  | 0.035773
344 | 54.4 | 2.8667 | 54.8406 | 0.8098% |  |  | 0.036713
345 | 54.5 | 2.875 | 54.952 | 0.8294% |  |  | 0.03767
346 | 54.6 | 2.8833 | 55.0637 | 0.8493% |  |  | 0.038644
347 | 54.7 | 2.8917 | 55.1681 | 0.8558% |  |  | 0.039011
348 | 54.8 | 2.9 | 55.2802 | 0.8763% |  |  | 0.040018
349 | 54.9 | 2.9083 | 55.3925 | 0.8971% |  |  | 0.041041
350 | 55 | 2.9167 | 55.505 | 0.9181% |  |  | 0.042079
351 | 55.1 | 2.925 | 55.6176 | 0.9394% |  |  | 0.043134
352 | 55.2 | 2.9333 | 55.723 | 0.9475% |  |  | 0.043588
353 | 55.3 | 2.9417 | 55.8361 | 0.9694% |  |  | 0.044673
354 | 55.4 | 2.95 | 55.9419 | 0.9782% |  |  | 0.045161
355 | 55.5 | 2.9583 | 56.0553 | 1.001% |  |  | 0.046279
356 | 55.6 | 2.9667 | 56.1616 | 1.01% |  |  | 0.0468
357 | 55.7 | 2.975 | 56.2754 | 1.033% |  |  | 0.047949
358 | 55.8 | 2.9833 | 56.3747 | 1.03% |  |  | 0.047894
359 | 55.9 | 2.9917 | 56.4816 | 1.04% |  |  | 0.048465
360 | 56 | 3 | 56.5887 | 1.051% |  |  | 0.049054
361 | 56.1 | 3.0083 | 56.7032 | 1.075% |  |  | 0.050267
362 | 56.2 | 3.0167 | 56.8107 | 1.087% |  |  | 0.050887
363 | 56.3 | 3.025 | 56.9256 | 1.111% |  |  | 0.05213
364 | 56.4 | 3.0333 | 57.0334 | 1.123% |  |  | 0.052783
365 | 56.5 | 3.0417 | 57.1414 | 1.135% |  |  | 0.053452
366 | 56.6 | 3.05 | 57.2496 | 1.148% |  |  | 0.054137
367 | 56.7 | 3.0583 | 57.3581 | 1.161% |  |  | 0.054839
368 | 56.8 | 3.0667 | 57.4667 | 1.174% |  |  | 0.055555
369 | 56.9 | 3.075 | 57.5755 | 1.187% |  |  | 0.056288
370 | 57 | 3.0833 | 57.6844 | 1.201% |  |  | 0.057037
371 | 57.1 | 3.0917 | 57.7936 | 1.215% |  |  | 0.0578
372 | 57.2 | 3.1 | 57.903 | 1.229% |  |  | 0.05858
373 | 57.3 | 3.1083 | 58.0054 | 1.231% |  |  | 0.058781
374 | 57.4 | 3.1167 | 58.1151 | 1.246% |  |  | 0.059592
375 | 57.5 | 3.125 | 58.2179 | 1.249% |  |  | 0.059826
376 | 57.6 | 3.1333 | 58.3351 | 1.276% |  |  | 0.061259
377 | 57.7 | 3.1417 | 58.4454 | 1.292% |  |  | 0.062114
378 | 57.8 | 3.15 | 58.5488 | 1.295% |  |  | 0.062397
379 | 57.9 | 3.1583 | 58.6594 | 1.312% |  |  | 0.063283
380 | 58 | 3.1667 | 58.7702 | 1.328% |  |  | 0.064183
381 | 58.1 | 3.175 | 58.8742 | 1.332% |  |  | 0.064513
382 | 58.2 | 3.1833 | 58.9853 | 1.349% |  |  | 0.065444
383 | 58.3 | 3.1917 | 59.0897 | 1.354% |  |  | 0.065804
384 | 58.4 | 3.2 | 59.1942 | 1.36% |  |  | 0.066182
385 | 58.5 | 3.2083 | 59.3059 | 1.378% |  |  | 0.067157
386 | 58.6 | 3.2167 | 59.4108 | 1.384% |  |  | 0.067565
387 | 58.7 | 3.225 | 59.5298 | 1.414% |  |  | 0.069146
388 | 58.8 | 3.2333 | 59.6281 | 1.408% |  |  | 0.069007
389 | 58.9 | 3.2417 | 59.7335 | 1.415% |  |  | 0.06946
390 | 59 | 3.25 | 59.8392 | 1.422% |  |  | 0.069931
391 | 59.1 | 3.2583 | 59.9519 | 1.441% |  |  | 0.07099
392 | 59.2 | 3.2667 | 60.0579 | 1.449% |  |  | 0.071489
393 | 59.3 | 3.275 | 60.164 | 1.457% |  |  | 0.072003
394 | 59.4 | 3.2833 | 60.2704 | 1.465% |  |  | 0.072533
395 | 59.5 | 3.2917 | 60.3769 | 1.474% |  |  | 0.073076
396 | 59.6 | 3.3 | 60.4836 | 1.483% |  |  | 0.073635
397 | 59.7 | 3.3083 | 60.5905 | 1.492% |  |  | 0.074209
398 | 59.8 | 3.3167 | 60.7044 | 1.512% |  |  | 0.075363
399 | 59.9 | 3.325 | 60.8116 | 1.522% |  |  | 0.075964
400 | 60 | 3.3333 | 60.9122 | 1.52% |  |  | 0.076015
401 | 60.1 | 3.3417 | 61.0197 | 1.53% |  |  | 0.076645
402 | 60.2 | 3.35 | 61.1275 | 1.541% |  |  | 0.07729
403 | 60.3 | 3.3583 | 61.2286 | 1.54% |  |  | 0.077387
404 | 60.4 | 3.3667 | 61.33 | 1.54% |  |  | 0.077499
405 | 60.5 | 3.375 | 61.4383 | 1.551% |  |  | 0.078188
406 | 60.6 | 3.3833 | 61.5467 | 1.562% |  |  | 0.07889
407 | 60.7 | 3.3917 | 61.6486 | 1.563% |  |  | 0.079047
408 | 60.8 | 3.4 | 61.764 | 1.586% |  |  | 0.080332
409 | 60.9 | 3.4083 | 61.8662 | 1.587% |  |  | 0.080519
410 | 61 | 3.4167 | 61.9753 | 1.599% |  |  | 0.081274
411 | 61.1 | 3.425 | 62.0779 | 1.6% |  |  | 0.08149
412 | 61.2 | 3.4333 | 62.1873 | 1.613% |  |  | 0.082272
413 | 61.3 | 3.4417 | 62.2902 | 1.615% |  |  | 0.082516
414 | 61.4 | 3.45 | 62.3933 | 1.618% |  |  | 0.082775
415 | 61.5 | 3.4583 | 62.5032 | 1.631% |  |  | 0.083598
416 | 61.6 | 3.4667 | 62.6066 | 1.634% |  |  | 0.083884
417 | 61.7 | 3.475 | 62.7168 | 1.648% |  |  | 0.084732
418 | 61.8 | 3.4833 | 62.814 | 1.641% |  |  | 0.084501
419 | 61.9 | 3.4917 | 62.918 | 1.645% |  |  | 0.08483
420 | 62 | 3.5 | 63.0221 | 1.649% |  |  | 0.085174
421 | 62.1 | 3.5083 | 63.1329 | 1.663% |  |  | 0.086074
422 | 62.2 | 3.5167 | 63.2373 | 1.668% |  |  | 0.086443
423 | 62.3 | 3.525 | 63.3354 | 1.662% |  |  | 0.086287
424 | 62.4 | 3.5333 | 63.4402 | 1.667% |  |  | 0.086686
425 | 62.5 | 3.5417 | 63.5452 | 1.672% |  |  | 0.087097
426 | 62.6 | 3.55 | 63.6567 | 1.688% |  |  | 0.088059
427 | 62.7 | 3.5583 | 63.762 | 1.694% |  |  | 0.088497
428 | 62.8 | 3.5667 | 63.8674 | 1.7% |  |  | 0.088946
429 | 62.9 | 3.575 | 63.9665 | 1.696% |  |  | 0.088875
430 | 63 | 3.5833 | 64.0722 | 1.702% |  |  | 0.089353
431 | 63.1 | 3.5917 | 64.1781 | 1.709% |  |  | 0.089842
432 | 63.2 | 3.6 | 64.2714 | 1.695% |  |  | 0.089282
433 | 63.3 | 3.6083 | 64.3776 | 1.702% |  |  | 0.089799
434 | 63.4 | 3.6167 | 64.4903 | 1.72% |  |  | 0.090856
435 | 63.5 | 3.625 | 64.5904 | 1.717% |  |  | 0.090869
436 | 63.6 | 3.6333 | 64.6907 | 1.715% |  |  | 0.090896
437 | 63.7 | 3.6417 | 64.7975 | 1.723% |  |  | 0.091462
438 | 63.8 | 3.65 | 64.8982 | 1.721% |  |  | 0.091516
439 | 63.9 | 3.6583 | 65.0053 | 1.73% |  |  | 0.092107
440 | 64 | 3.6667 | 65.1062 | 1.729% |  |  | 0.092186
441 | 64.1 | 3.675 | 65.2074 | 1.728% |  |  | 0.09228
442 | 64.2 | 3.6833 | 65.3149 | 1.737% |  |  | 0.092908
443 | 64.3 | 3.6917 | 65.4163 | 1.736% |  |  | 0.093027
444 | 64.4 | 3.7 | 65.5241 | 1.746% |  |  | 0.093679
445 | 64.5 | 3.7083 | 65.6259 | 1.746% |  |  | 0.093824
446 | 64.6 | 3.7167 | 65.7278 | 1.746% |  |  | 0.093981
447 | 64.7 | 3.725 | 65.8236 | 1.737% |  |  | 0.093636
448 | 64.8 | 3.7333 | 65.9258 | 1.737% |  |  | 0.093821
449 | 64.9 | 3.7417 | 66.0282 | 1.738% |  |  | 0.094017
450 | 65 | 3.75 | 66.1307 | 1.74% |  |  | 0.094227
451 | 65.1 | 3.7583 | 66.2334 | 1.741% |  |  | 0.094449
452 | 65.2 | 3.7667 | 66.3362 | 1.743% |  |  | 0.094683
453 | 65.3 | 3.775 | 66.4392 | 1.745% |  |  | 0.09493
454 | 65.4 | 3.7833 | 66.5362 | 1.737% |  |  | 0.09468
455 | 65.5 | 3.7917 | 66.6394 | 1.74% |  |  | 0.094951
456 | 65.6 | 3.8 | 66.7428 | 1.742% |  |  | 0.095235
457 | 65.7 | 3.8083 | 66.8464 | 1.745% |  |  | 0.09553
458 | 65.8 | 3.8167 | 66.95 | 1.748% |  |  | 0.095836
459 | 65.9 | 3.825 | 67.0478 | 1.742% |  |  | 0.095651
460 | 66 | 3.8333 | 67.1518 | 1.745% |  |  | 0.095982
461 | 66.1 | 3.8417 | 67.2499 | 1.74% |  |  | 0.095822
462 | 66.2 | 3.85 | 67.3421 | 1.725% |  |  | 0.095176
463 | 66.3 | 3.8583 | 67.4465 | 1.729% |  |  | 0.095543
464 | 66.4 | 3.8667 | 67.551 | 1.734% |  |  | 0.09592
465 | 66.5 | 3.875 | 67.6497 | 1.729% |  |  | 0.095812
466 | 66.6 | 3.8833 | 67.7486 | 1.725% |  |  | 0.095716
467 | 66.7 | 3.8917 | 67.8535 | 1.729% |  |  | 0.096128
468 | 66.8 | 3.9 | 67.9527 | 1.726% |  |  | 0.096056
469 | 66.9 | 3.9083 | 68.052 | 1.722% |  |  | 0.095997
470 | 67 | 3.9167 | 68.1573 | 1.727% |  |  | 0.096442
471 | 67.1 | 3.925 | 68.2569 | 1.724% |  |  | 0.096406
472 | 67.2 | 3.9333 | 68.3566 | 1.721% |  |  | 0.096382
473 | 67.3 | 3.9417 | 68.4564 | 1.718% |  |  | 0.096369
474 | 67.4 | 3.95 | 68.5506 | 1.707% |  |  | 0.09588
475 | 67.5 | 3.9583 | 68.6507 | 1.705% |  |  | 0.095893
476 | 67.6 | 3.9667 | 68.751 | 1.703% |  |  | 0.095916
477 | 67.7 | 3.975 | 68.8572 | 1.709% |  |  | 0.096437
478 | 67.8 | 3.9833 | 68.9462 | 1.69% |  |  | 0.095513
479 | 67.9 | 3.9917 | 69.0469 | 1.689% |  |  | 0.095571
480 | 68 | 4 | 69.1419 | 1.679% |  |  | 0.095159
481 | 68.1 | 4.0083 | 69.2429 | 1.678% |  |  | 0.095241
482 | 68.2 | 4.0167 | 69.3382 | 1.669% |  |  | 0.094852
483 | 68.3 | 4.025 | 69.4452 | 1.677% |  |  | 0.095436
484 | 68.4 | 4.0333 | 69.5409 | 1.668% |  |  | 0.095072
485 | 68.5 | 4.0417 | 69.6424 | 1.668% |  |  | 0.095197
486 | 68.6 | 4.05 | 69.7383 | 1.659% |  |  | 0.094856
487 | 68.7 | 4.0583 | 69.8343 | 1.651% |  |  | 0.094528
488 | 68.8 | 4.0667 | 69.9305 | 1.643% |  |  | 0.094211
489 | 68.9 | 4.075 | 70.0326 | 1.644% |  |  | 0.094381
490 | 69 | 4.0833 | 70.1347 | 1.645% |  |  | 0.09456
491 | 69.1 | 4.0917 | 70.2313 | 1.637% |  |  | 0.094277
492 | 69.2 | 4.1 | 70.3281 | 1.63% |  |  | 0.094006
493 | 69.3 | 4.1083 | 70.4193 | 1.615% |  |  | 0.093277
494 | 69.4 | 4.1167 | 70.5164 | 1.609% |  |  | 0.09303
495 | 69.5 | 4.125 | 70.6135 | 1.602% |  |  | 0.092795
496 | 69.6 | 4.1333 | 70.7108 | 1.596% |  |  | 0.092571
497 | 69.7 | 4.1417 | 70.8083 | 1.59% |  |  | 0.092357
498 | 69.8 | 4.15 | 70.9059 | 1.584% |  |  | 0.092155
499 | 69.9 | 4.1583 | 70.998 | 1.571% |  |  | 0.0915
500 | 70 | 4.1667 | 71.1014 | 1.573% |  |  | 0.091782
501 | 70.1 | 4.175 | 71.1994 | 1.568% |  |  | 0.091613
502 | 70.2 | 4.1833 | 71.2919 | 1.555% |  |  | 0.090992
503 | 70.3 | 4.1917 | 71.3901 | 1.551% |  |  | 0.090844
504 | 70.4 | 4.2 | 71.483 | 1.538% |  |  | 0.090247
505 | 70.5 | 4.2083 | 71.5814 | 1.534% |  |  | 0.090121
506 | 70.6 | 4.2167 | 71.6801 | 1.53% |  |  | 0.090004
507 | 70.7 | 4.225 | 71.7733 | 1.518% |  |  | 0.089442
508 | 70.8 | 4.2333 | 71.8612 | 1.499% |  |  | 0.088435
509 | 70.9 | 4.2417 | 71.9602 | 1.495% |  |  | 0.088351
510 | 71 | 4.25 | 72.0593 | 1.492% |  |  | 0.088277
511 | 71.1 | 4.2583 | 72.1531 | 1.481% |  |  | 0.08776
512 | 71.2 | 4.2667 | 72.247 | 1.471% |  |  | 0.087254
513 | 71.3 | 4.275 | 72.3411 | 1.46% |  |  | 0.086759
514 | 71.4 | 4.2833 | 72.4353 | 1.45% |  |  | 0.086276
515 | 71.5 | 4.2917 | 72.535 | 1.448% |  |  | 0.086252
516 | 71.6 | 4.3 | 72.6295 | 1.438% |  |  | 0.085789
517 | 71.7 | 4.3083 | 72.7187 | 1.421% |  |  | 0.084891
518 | 71.8 | 4.3167 | 72.8134 | 1.411% |  |  | 0.08445
519 | 71.9 | 4.325 | 72.9082 | 1.402% |  |  | 0.084021
520 | 72 | 4.3333 | 73.0085 | 1.401% |  |  | 0.084046
521 | 72.1 | 4.3417 | 73.0983 | 1.385% |  |  | 0.083192
522 | 72.2 | 4.35 | 73.1935 | 1.376% |  |  | 0.082794
523 | 72.3 | 4.3583 | 73.2836 | 1.36% |  |  | 0.081964
524 | 72.4 | 4.3667 | 73.379 | 1.352% |  |  | 0.081586
525 | 72.5 | 4.375 | 73.4693 | 1.337% |  |  | 0.080779
526 | 72.6 | 4.3833 | 73.5651 | 1.329% |  |  | 0.080422
527 | 72.7 | 4.3917 | 73.6556 | 1.315% |  |  | 0.079637
528 | 72.8 | 4.4 | 73.7464 | 1.3% |  |  | 0.078864
529 | 72.9 | 4.4083 | 73.8424 | 1.293% |  |  | 0.078538
530 | 73 | 4.4167 | 73.9386 | 1.286% |  |  | 0.07822
531 | 73.1 | 4.425 | 74.0297 | 1.272% |  |  | 0.077478
532 | 73.2 | 4.4333 | 74.121 | 1.258% |  |  | 0.076748
533 | 73.3 | 4.4417 | 74.2175 | 1.252% |  |  | 0.076459
534 | 73.4 | 4.45 | 74.309 | 1.238% |  |  | 0.07575
535 | 73.5 | 4.4583 | 74.4006 | 1.225% |  |  | 0.075051
536 | 73.6 | 4.4667 | 74.4923 | 1.212% |  |  | 0.074361
537 | 73.7 | 4.475 | 74.5791 | 1.193% |  |  | 0.073254
538 | 73.8 | 4.4833 | 74.6762 | 1.187% |  |  | 0.073015
539 | 73.9 | 4.4917 | 74.7683 | 1.175% |  |  | 0.072356
540 | 74 | 4.5 | 74.8503 | 1.149% |  |  | 0.070857
541 | 74.1 | 4.5083 | 74.9427 | 1.137% |  |  | 0.070222
542 | 74.2 | 4.5167 | 75.0402 | 1.132% |  |  | 0.070019
543 | 74.3 | 4.525 | 75.1277 | 1.114% |  |  | 0.068979
544 | 74.4 | 4.5333 | 75.2205 | 1.103% |  |  | 0.068372
545 | 74.5 | 4.5417 | 75.3082 | 1.085% |  |  | 0.067353
546 | 74.6 | 4.55 | 75.4012 | 1.074% |  |  | 0.066767
547 | 74.7 | 4.5583 | 75.4943 | 1.063% |  |  | 0.06619
548 | 74.8 | 4.5667 | 75.5824 | 1.046% |  |  | 0.065202
549 | 74.9 | 4.575 | 75.6707 | 1.029% |  |  | 0.064227
550 | 75 | 4.5833 | 75.7641 | 1.019% |  |  | 0.063679
551 | 75.1 | 4.5917 | 75.8527 | 1.002% |  |  | 0.062723
552 | 75.2 | 4.6 | 75.9413 | 0.9858% |  |  | 0.061779
553 | 75.3 | 4.6083 | 76.0301 | 0.9696% |  |  | 0.060845
554 | 75.4 | 4.6167 | 76.124 | 0.9602% |  |  | 0.060334
555 | 75.5 | 4.625 | 76.213 | 0.9444% |  |  | 0.05942
556 | 75.6 | 4.6333 | 76.3022 | 0.9288% |  |  | 0.058516
557 | 75.7 | 4.6417 | 76.3865 | 0.9069% |  |  | 0.057211
558 | 75.8 | 4.65 | 76.4759 | 0.8917% |  |  | 0.056328
559 | 75.9 | 4.6583 | 76.5655 | 0.8768% |  |  | 0.055455
560 | 76 | 4.6667 | 76.6502 | 0.8555% |  |  | 0.054183
561 | 76.1 | 4.675 | 76.7448 | 0.8474% |  |  | 0.053737
562 | 76.2 | 4.6833 | 76.8347 | 0.833% |  |  | 0.052893
563 | 76.3 | 4.6917 | 76.9198 | 0.8124% |  |  | 0.051652
564 | 76.4 | 4.7 | 77.0051 | 0.792% |  |  | 0.050423
565 | 76.5 | 4.7083 | 77.1001 | 0.7845% |  |  | 0.050012
566 | 76.6 | 4.7167 | 77.1856 | 0.7645% |  |  | 0.048802
567 | 76.7 | 4.725 | 77.2712 | 0.7448% |  |  | 0.047604
568 | 76.8 | 4.7333 | 77.3618 | 0.7315% |  |  | 0.046817
569 | 76.9 | 4.7417 | 77.4477 | 0.7122% |  |  | 0.045639
570 | 77 | 4.75 | 77.5337 | 0.6931% |  |  | 0.044471
571 | 77.1 | 4.7583 | 77.6198 | 0.6741% |  |  | 0.043314
572 | 77.2 | 4.7667 | 77.7108 | 0.6616% |  |  | 0.042564
573 | 77.3 | 4.775 | 77.7971 | 0.6431% |  |  | 0.041426
574 | 77.4 | 4.7833 | 77.8788 | 0.6186% |  |  | 0.039903
575 | 77.5 | 4.7917 | 77.9702 | 0.6067% |  |  | 0.03918
576 | 77.6 | 4.8 | 78.0569 | 0.5887% |  |  | 0.038072
577 | 77.7 | 4.8083 | 78.139 | 0.5649% |  |  | 0.03658
578 | 77.8 | 4.8167 | 78.2259 | 0.5474% |  |  | 0.035491
579 | 77.9 | 4.825 | 78.313 | 0.5301% |  |  | 0.034413
580 | 78 | 4.8333 | 78.4001 | 0.513% |  |  | 0.033344
581 | 78.1 | 4.8417 | 78.4827 | 0.49% |  |  | 0.031894
582 | 78.2 | 4.85 | 78.5748 | 0.4793% |  |  | 0.031233
583 | 78.3 | 4.8583 | 78.6576 | 0.4567% |  |  | 0.029803
584 | 78.4 | 4.8667 | 78.7406 | 0.4344% |  |  | 0.028383
585 | 78.5 | 4.875 | 78.8283 | 0.4183% |  |  | 0.027361
586 | 78.6 | 4.8833 | 78.9162 | 0.4023% |  |  | 0.026348
587 | 78.7 | 4.8917 | 78.9995 | 0.3806% |  |  | 0.024957
588 | 78.8 | 4.9 | 79.0875 | 0.3649% |  |  | 0.023962
589 | 78.9 | 4.9083 | 79.1711 | 0.3436% |  |  | 0.022592
590 | 79 | 4.9167 | 79.2548 | 0.3225% |  |  | 0.021232
591 | 79.1 | 4.925 | 79.334 | 0.2958% |  |  | 0.0195
592 | 79.2 | 4.9333 | 79.4179 | 0.2752% |  |  | 0.018161
593 | 79.3 | 4.9417 | 79.502 | 0.2547% |  |  | 0.016831
594 | 79.4 | 4.95 | 79.5907 | 0.2401% |  |  | 0.015889
595 | 79.5 | 4.9583 | 79.6704 | 0.2143% |  |  | 0.0142
596 | 79.6 | 4.9667 | 79.7548 | 0.1944% |  |  | 0.012898
597 | 79.7 | 4.975 | 79.8393 | 0.1747% |  |  | 0.011606
598 | 79.8 | 4.9833 | 79.9239 | 0.1552% |  |  | 0.010324
599 | 79.9 | 4.9917 | 80.0041 | 0.1303% |  |  | 0.0086745
600 | 80 | 5 | 80.1356 | 0.1695% |  |  | 0.0113

## ADC
[5 empty] | T_s | V_i | Offset_Vol | Gain_Error | G_E | V_i_ADC | Error_V_i_ADC | D_out | D_cal_error | BIN | Cal_V | Cal_Temp | Error_re |  | Error_ab
Requirement |  |  |  |  | 20 | -0.0063753 | -0.000225 | 0% | -0.0015 | -0.0060831 | -4.583% | -32.4539 | -33 | 1111111111011110 | -0.0061873 | 19.9258 | 0.3712% | 3.694% | 0.074248 | 1.8382
ERROR | 5% |  |  |  | 20.1 | 0.019955 | -0.000224 | 0.0001% | -0.001469 | 0.020207 | 1.265% | 107.8067 | 111 | 0000000001101111 | 0.020812 | 20.2497 | 0.745% | 0.0008239% | 0.14974 | 0.000271
[5 empty] | 20.2 | 0.025642 | -0.000224 | 0.0001% | -0.001439 | 0.025887 | 0.9548% | 138.1109 | 139 | 0000000010001011 | 0.026062 | 20.3127 | 0.5581% |  | 0.11274
[5 empty] | 20.3 | 0.032331 | -0.000223 | 0.0002% | -0.001408 | 0.032566 | 0.7276% | 173.7426 | 176 | 0000000010110000 | 0.032999 | 20.396 | 0.4728% |  | 0.095988
[5 empty] | 20.4 | 0.038074 | -0.000223 | 0.0002% | -0.001378 | 0.038303 | 0.5996% | 204.3482 | 204 | 0000000011001100 | 0.038249 | 20.459 | 0.2891% |  | 0.058986
[5 empty] | 20.5 | 0.044817 | -0.000222 | 0.0003% | -0.001347 | 0.045036 | 0.4896% | 240.2732 | 241 | 0000000011110001 | 0.045186 | 20.5422 | 0.206% |  | 0.042233
ADC |  |  |  |  | 20.6 | 0.051586 | -0.000222 | 0.0003% | -0.001317 | 0.051798 | 0.4107% | 276.3479 | 275 | 0000000100010011 | 0.051561 | 20.6187 | 0.09093% |  | 0.018731
| Min | Typ | Max | Unit | 20.7 | 0.058382 | -0.000221 | 0.0004% | -0.001286 | 0.058586 | 0.349% | 312.562 | 311 | 0000000100110111 | 0.058311 | 20.6997 | 0.001311% |  | 0.000271
VDD | 5.2 | 5.5 | 5.5 | V | 20.8 | 0.065205 | -0.00022 | 0.0004% | -0.001256 | 0.065401 | 0.3005% | 348.9204 | 352 | 0000000101100000 | 0.065998 | 20.792 | 0.03858% |  | 0.008024
GND | -0.3 | 0 | 0.3 | V | 20.9 | 0.072054 | -0.00022 | 0.0005% | -0.001225 | 0.072244 | 0.2631% | 385.4288 | 389 | 0000000110000101 | 0.072935 | 20.8752 | 0.1185% |  | 0.024777
Resolution |  | 16 |  | Bit | 21 | 0.078931 | -0.000219 | 0.0005% | -0.001195 | 0.079113 | 0.2313% | 422.076 | 421 | 0000000110100101 | 0.078935 | 20.9472 | 0.2513% |  | 0.052779
Analog_In_V_to_GND |  |  |  | V | 21.1 | 0.084868 | -0.000219 | 0.0006% | -0.001164 | 0.085046 | 0.2098% | 453.7264 | 453 | 0000000111000101 | 0.084935 | 21.0192 | 0.3828% |  | 0.080781
Temperature | -60 |  | 150 | độ C | 21.2 | 0.091798 | -0.000218 | 0.0006% | -0.001134 | 0.09197 | 0.1871% | 490.6664 | 494 | 0000000111101110 | 0.092622 | 21.1115 | 0.4176% |  | 0.088534
PGA (program gain amplifier) | 0.66667 | 0.66687 |  |  | 21.3 | 0.098755 | -0.000218 | 0.0007% | -0.001103 | 0.098922 | 0.1691% | 527.7566 | 526 | 0000001000001110 | 0.098622 | 21.1835 | 0.5471% |  | 0.11654
FS (Full-Scale) | -6.1422 | 6.1438 | 6.1422 | V | 21.4 | 0.10574 | -0.000217 | 0.0007% | -0.001073 | 0.1059 | 0.1527% | 564.9851 | 564 | 0000001000110100 | 0.10575 | 21.269 | 0.6123% |  | 0.13104
Common-Mode Input Impedance |  | 6000000 |  | Ohm | 21.5 | 0.11275 | -0.000216 | 0.0008% | -0.001042 | 0.1129 | 0.1387% | 602.3584 | 607 | 0000001001011111 | 0.11381 | 21.3657 | 0.6246% |  | 0.13429
DR (Data Rate) |  | 128 |  | SPS | 21.6 | 0.11882 | -0.000216 | 0.0008% | -0.001012 | 0.11898 | 0.1293% | 634.7547 | 636 | 0000001001111100 | 0.11925 | 21.431 | 0.7826% |  | 0.16904
Range_Temperature | 20 |  | 80 | độ C | 21.7 | 0.12589 | -0.000215 | 0.0009% | -0.000981 | 0.12604 | 0.1187% | 672.4205 | 677 | 0000001010100101 | 0.12693 | 21.5232 | 0.8147% |  | 0.1768
Offset Voltage | -0.000225 |  | -0.00012 | V | 21.8 | 0.13298 | -0.000215 | 0.0009% | -0.000951 | 0.13313 | 0.1101% | 710.235 | 715 | 0000001011001011 | 0.13406 | 21.6087 | 0.8775% |  | 0.1913
[5 empty] | 21.9 | 0.1401 | -0.000214 | 0.001% | -0.00092 | 0.14024 | 0.1021% | 748.1889 | 753 | 0000001011110001 | 0.14118 | 21.6942 | 0.9397% |  | 0.2058
Gain Error | 0% |  | 0.03% | % | 22 | 0.14628 | -0.000214 | 0.001% | -0.00089 | 0.14642 | 0.09689% | 781.1824 | 781 | 0000001100001101 | 0.14643 | 21.7572 | 1.104% |  | 0.2428
Gain Drift |  | 0.0005% |  | %/độ C | 22.1 | 0.15345 | -0.000213 | 0.0011% | -0.000859 | 0.15359 | 0.09066% | 819.4283 | 819 | 0000001100110011 | 0.15356 | 21.8427 | 1.164% |  | 0.25731
| Tại FS = 6.144 | 0.03% |  |  | 22.2 | 0.16065 | -0.000212 | 0.0011% | -0.000829 | 0.16079 | 0.08513% | 857.8173 | 860 | 0000001101011100 | 0.16125 | 21.9349 | 1.194% |  | 0.26506
Common Mode Rejection | Tại FS = 6.144 | 90 |  | dB | 22.3 | 0.16692 | -0.000212 | 0.0012% | -0.000798 | 0.16706 | 0.08192% | 891.26 | 891 | 0000001101111011 | 0.16706 | 22.0047 | 1.324% |  | 0.29531
INL _vs_VoltageSupply |  | 2e-05 |  | V | 22.4 | 0.17417 | -0.000211 | 0.0012% | -0.000768 | 0.17431 | 0.07761% | 929.9406 | 935 | 0000001110100111 | 0.17531 | 22.1037 | 1.323% |  | 0.29631
INL_vs_Temperature | 2.2e-05 |  | 3.8e-05 | V | 22.5 | 0.18145 | -0.000211 | 0.0013% | -0.000737 | 0.18158 | 0.07452% | 968.7711 | 970 | 0000001111001010 | 0.18187 | 22.1824 | 1.411% |  | 0.31757
Digital Input/Output |  |  |  |  | 22.6 | 0.1878 | -0.00021 | 0.0013% | -0.000707 | 0.18794 | 0.07198% | 1002.6555 | 1003 | 0000001111101011 | 0.18806 | 22.2567 | 1.519% |  | 0.34332
V_IH | 3.85 |  | 5.5 |  | 22.7 | 0.19513 | -0.000209 | 0.0014% | -0.000676 | 0.19527 | 0.0692% | 1041.7719 | 1041 | 0000010000010001 | 0.19518 | 22.3422 | 1.576% |  | 0.35782
V_IL | -0.5 |  | 1.65 |  | 22.8 | 0.20249 | -0.000209 | 0.0014% | -0.000646 | 0.20263 | 0.06723% | 1081.0359 | 1083 | 0000010000111011 | 0.20306 | 22.4367 | 1.594% |  | 0.36332
[5 empty] | 22.9 | 0.20893 | -0.000208 | 0.0015% | -0.000615 | 0.20906 | 0.06579% | 1115.3688 | 1114 | 0000010001011010 | 0.20887 | 22.5064 | 1.719% |  | 0.39358
Calibration |  |  |  |  | 23 | 0.21634 | -0.000208 | 0.0015% | -0.000585 | 0.21648 | 0.06443% | 1154.9236 | 1159 | 0000010010000111 | 0.21731 | 22.6077 | 1.706% |  | 0.39233
| Value_Standard | Value_Measurement | Error |  | 23.1 | 0.22283 | -0.000207 | 0.0016% | -0.000554 | 0.22297 | 0.06351% | 1189.5558 | 1191 | 0000010010100111 | 0.22331 | 22.6797 | 1.82% |  | 0.42033
raw_zero_25 | 0 | 0 | 0 |  | 23.2 | 0.23029 | -0.000207 | 0.0016% | -0.000524 | 0.23044 | 0.06265% | 1229.401 | 1232 | 0000010011010000 | 0.23099 | 22.7719 | 1.845% |  | 0.42808
raw_full_25 | 5 | 5 | 0 |  | 23.3 | 0.23684 | -0.000206 | 0.0017% | -0.000493 | 0.23698 | 0.06215% | 1264.3323 | 1264 | 0000010011110000 | 0.23699 | 22.8439 | 1.957% |  | 0.45609
raw_zero_20 | 0 | 0 | 0 |  | 23.4 | 0.24436 | -0.000205 | 0.0017% | -0.000463 | 0.24451 | 0.06131% | 1304.4623 | 1303 | 0000010100010111 | 0.24431 | 22.9317 | 2.001% |  | 0.46834
raw_full_20 | 5 | 5 | 0 |  | 23.5 | 0.2519 | -0.000205 | 0.0018% | -0.000432 | 0.25206 | 0.06119% | 1344.7416 | 1346 | 0000010101000010 | 0.25237 | 23.0284 | 2.007% |  | 0.47159
raw_zero_50 | 0 | 0 | 0 |  | 23.6 | 0.25853 | -0.000204 | 0.0018% | -0.000402 | 0.25869 | 0.06113% | 1380.1173 | 1381 | 0000010101100101 | 0.25893 | 23.1072 | 2.088% |  | 0.49284
raw_full_50 | 5 | 5 | 0 |  | 23.7 | 0.26613 | -0.000204 | 0.0019% | -0.000371 | 0.26629 | 0.06133% | 1420.6862 | 1419 | 0000010110001011 | 0.26605 | 23.1927 | 2.141% |  | 0.50735
raw_zero_80 | 0 | 0 | 0 |  | 23.8 | 0.27281 | -0.000203 | 0.0019% | -0.000341 | 0.27298 | 0.06156% | 1456.3601 | 1460 | 0000010110110100 | 0.27374 | 23.2849 | 2.164% |  | 0.5151
raw_full_80 | 5 | 5 | 0 |  | 23.9 | 0.28046 | -0.000203 | 0.002% | -0.00031 | 0.28064 | 0.06205% | 1497.2182 | 1497 | 0000010111011001 | 0.28068 | 23.3681 | 2.225% |  | 0.53185
[5 empty] | 24 | 0.2872 | -0.000202 | 0.002% | -0.00028 | 0.28738 | 0.06252% | 1533.1898 | 1538 | 0000011000000010 | 0.28837 | 23.4604 | 2.248% |  | 0.53961
Digtal output |  |  |  |  | 24.1 | 0.29396 | -0.000201 | 0.0021% | -0.000249 | 0.29415 | 0.0632% | 1569.314 | 1570 | 0000011000100010 | 0.29437 | 23.5324 | 2.355% |  | 0.56761
Input Signal (V_i) | >= FS(2^15-1)/(2^15) | 6.142 | V |  | 24.2 | 0.30076 | -0.000201 | 0.0021% | -0.000219 | 0.30095 | 0.06421% | 1605.5929 | 1604 | 0000011001000100 | 0.30074 | 23.6089 | 2.443% |  | 0.59111
Offset Error | -3 |  | 3 | LSB | 24.3 | 0.30758 | -0.0002 | 0.0022% | -0.000188 | 0.30778 | 0.06507% | 1642.0188 | 1646 | 0000011001101110 | 0.30862 | 23.7034 | 2.455% |  | 0.59661
Offset Drift |  | 0.005 |  | LSB/độ C | 24.4 | 0.31536 | -0.0002 | 0.0022% | -0.000158 | 0.31557 | 0.066% | 1683.6029 | 1688 | 0000011010011000 | 0.31649 | 23.7979 | 2.468% |  | 0.60212
| FS = 6.144V | 0.3 |  | LSB | 24.5 | 0.32224 | -0.000199 | 0.0023% | -0.000127 | 0.32245 | 0.06705% | 1720.3257 | 1725 | 0000011010111101 | 0.32343 | 23.8811 | 2.526% |  | 0.61887
Offset power supply rejection |  | 1 |  | LSB/V | 24.6 | 0.32914 | -0.000199 | 0.0023% | -9.7e-05 | 0.32937 | 0.06838% | 1757.2025 | 1758 | 0000011011011110 | 0.32961 | 23.9554 | 2.62% |  | 0.64462
| VDD = 5.5V | 0.3 |  | LSB | 24.7 | 0.33701 | -0.000198 | 0.0024% | -6.6e-05 | 0.33724 | 0.06936% | 1799.2165 | 1801 | 0000011100001001 | 0.33768 | 24.0521 | 2.623% |  | 0.64787
INL |  | 1 |  | LSB | 24.8 | 0.34397 | -0.000197 | 0.0024% | -3.6e-05 | 0.34421 | 0.07053% | 1836.3841 | 1836 | 0000011100101100 | 0.34424 | 24.1309 | 2.698% |  | 0.66913
[5 empty] | 24.9 | 0.35095 | -0.000197 | 0.0025% | -5e-06 | 0.3512 | 0.07216% | 1873.709 | 1873 | 0000011101010001 | 0.35118 | 24.2141 | 2.755% |  | 0.68588
[5 empty] | 25 | 0.3589 | -0.000196 | 0.0025% | 2.5e-05 | 0.35916 | 0.07327% | 1916.1534 | 1917 | 0000011101111101 | 0.35943 | 24.3131 | 2.748% |  | 0.68688
[5 empty] | 25.1 | 0.36594 | -0.000196 | 0.0026% | 5.6e-05 | 0.36621 | 0.07501% | 1953.7738 | 1953 | 0000011110100001 | 0.36618 | 24.3941 | 2.812% |  | 0.70588
[5 empty] | 25.2 | 0.373 | -0.000195 | 0.0026% | 8.6e-05 | 0.37329 | 0.07643% | 1991.5366 | 1994 | 0000011111001010 | 0.37386 | 24.4864 | 2.832% |  | 0.71364
[5 empty] | 25.3 | 0.38103 | -0.000195 | 0.0027% | 0.000117 | 0.38133 | 0.07811% | 2034.4195 | 2033 | 0000011111110001 | 0.38118 | 24.5741 | 2.869% |  | 0.72589
[5 empty] | 25.4 | 0.38815 | -0.000194 | 0.0027% | 0.000147 | 0.38846 | 0.07963% | 2072.4769 | 2072 | 0000100000011000 | 0.38849 | 24.6619 | 2.906% |  | 0.73814
[5 empty] | 25.5 | 0.3953 | -0.000193 | 0.0028% | 0.000178 | 0.39562 | 0.08131% | 2110.6858 | 2111 | 0000100000111111 | 0.3958 | 24.7496 | 2.943% |  | 0.7504
[5 empty] | 25.6 | 0.40248 | -0.000193 | 0.0028% | 0.000208 | 0.40281 | 0.08318% | 2149.0472 | 2150 | 0000100001100110 | 0.40311 | 24.8374 | 2.979% |  | 0.76265
[5 empty] | 25.7 | 0.41061 | -0.000192 | 0.0029% | 0.000239 | 0.41096 | 0.0848% | 2192.4992 | 2197 | 0000100010010101 | 0.41192 | 24.9431 | 2.945% |  | 0.7569
[5 empty] | 25.8 | 0.41784 | -0.000192 | 0.0029% | 0.000269 | 0.4182 | 0.08675% | 2231.154 | 2234 | 0000100010111010 | 0.41886 | 25.0263 | 2.999% |  | 0.77365
[5 empty] | 25.9 | 0.4251 | -0.000191 | 0.003% | 0.0003 | 0.42548 | 0.0886% | 2269.9546 | 2270 | 0000100011011110 | 0.42561 | 25.1073 | 3.06% |  | 0.79266
[5 empty] | 26 | 0.43239 | -0.000191 | 0.003% | 0.00033 | 0.43278 | 0.09061% | 2308.907 | 2313 | 0000100100001001 | 0.43367 | 25.2041 | 3.061% |  | 0.79591
[5 empty] | 26.1 | 0.4397 | -0.00019 | 0.0031% | 0.000361 | 0.44011 | 0.09253% | 2348.005 | 2347 | 0000100100101011 | 0.44005 | 25.2806 | 3.14% |  | 0.81941
[5 empty] | 26.2 | 0.44796 | -0.000189 | 0.0031% | 0.000391 | 0.44838 | 0.09427% | 2392.1704 | 2394 | 0000100101011010 | 0.44886 | 25.3863 | 3.106% |  | 0.81366
[5 empty] | 26.3 | 0.45533 | -0.000189 | 0.0032% | 0.000422 | 0.45577 | 0.09648% | 2431.5657 | 2435 | 0000100110000011 | 0.45655 | 25.4786 | 3.123% |  | 0.82142
[5 empty] | 26.4 | 0.46272 | -0.000188 | 0.0032% | 0.000452 | 0.46318 | 0.0984% | 2471.1014 | 2476 | 0000100110101100 | 0.46424 | 25.5708 | 3.141% |  | 0.82917
[5 empty] | 26.5 | 0.47014 | -0.000188 | 0.0033% | 0.000483 | 0.47062 | 0.1007% | 2510.7928 | 2511 | 0000100111001111 | 0.4708 | 25.6496 | 3.209% |  | 0.85042
[5 empty] | 26.6 | 0.47759 | -0.000187 | 0.0033% | 0.000513 | 0.47808 | 0.1026% | 2550.6242 | 2549 | 0000100111110101 | 0.47792 | 25.7351 | 3.252% |  | 0.86493
[5 empty] | 26.7 | 0.48507 | -0.000186 | 0.0034% | 0.000544 | 0.48558 | 0.1048% | 2590.6057 | 2593 | 0000101000100001 | 0.48617 | 25.8341 | 3.243% |  | 0.86593
[5 empty] | 26.8 | 0.49257 | -0.000186 | 0.0034% | 0.000574 | 0.4931 | 0.107% | 2630.7374 | 2635 | 0000101001001011 | 0.49405 | 25.9286 | 3.252% |  | 0.87143
[5 empty] | 26.9 | 0.5001 | -0.000185 | 0.0035% | 0.000605 | 0.50065 | 0.1091% | 2671.0138 | 2672 | 0000101001110000 | 0.50098 | 26.0118 | 3.302% |  | 0.88818
[5 empty] | 27 | 0.50766 | -0.000185 | 0.0035% | 0.000635 | 0.50823 | 0.1114% | 2711.4399 | 2716 | 0000101010011100 | 0.50923 | 26.1108 | 3.293% |  | 0.88919
[5 empty] | 27.1 | 0.51525 | -0.000184 | 0.0036% | 0.000666 | 0.51583 | 0.1136% | 2752.0104 | 2755 | 0000101011000011 | 0.51655 | 26.1986 | 3.326% |  | 0.90144
[5 empty] | 27.2 | 0.52286 | -0.000184 | 0.0036% | 0.000696 | 0.52346 | 0.116% | 2792.7302 | 2791 | 0000101011100111 | 0.5233 | 26.2796 | 3.384% |  | 0.92044
[5 empty] | 27.3 | 0.5305 | -0.000183 | 0.0037% | 0.000727 | 0.53112 | 0.1182% | 2833.594 | 2836 | 0000101100010100 | 0.53173 | 26.3808 | 3.367% |  | 0.91919
[5 empty] | 27.4 | 0.53725 | -0.000182 | 0.0037% | 0.000757 | 0.5379 | 0.1205% | 2869.7367 | 2868 | 0000101100110100 | 0.53773 | 26.4528 | 3.457% |  | 0.9472
[5 empty] | 27.5 | 0.54494 | -0.000182 | 0.0038% | 0.000788 | 0.54561 | 0.1229% | 2910.9034 | 2915 | 0000101101100011 | 0.54655 | 26.5585 | 3.423% |  | 0.94145
[5 empty] | 27.6 | 0.55266 | -0.000181 | 0.0038% | 0.000818 | 0.55336 | 0.1251% | 2952.2079 | 2955 | 0000101110001011 | 0.55405 | 26.6485 | 3.447% |  | 0.95145
[5 empty] | 27.7 | 0.56041 | -0.000181 | 0.0039% | 0.000849 | 0.56113 | 0.1276% | 2993.6665 | 2994 | 0000101110110010 | 0.56136 | 26.7363 | 3.479% |  | 0.96371
[5 empty] | 27.8 | 0.56819 | -0.00018 | 0.0039% | 0.000879 | 0.56892 | 0.1299% | 3035.2625 | 3034 | 0000101111011010 | 0.56886 | 26.8263 | 3.503% |  | 0.97371
[5 empty] | 27.9 | 0.57599 | -0.00018 | 0.004% | 0.00091 | 0.57675 | 0.1324% | 3077.0123 | 3078 | 0000110000000110 | 0.57711 | 26.9253 | 3.494% |  | 0.97471
[5 empty] | 28 | 0.58381 | -0.000179 | 0.004% | 0.00094 | 0.5846 | 0.1347% | 3118.899 | 3121 | 0000110000110001 | 0.58517 | 27.022 | 3.493% |  | 0.97796
[5 empty] | 28.1 | 0.59167 | -0.000178 | 0.0041% | 0.000971 | 0.59248 | 0.1371% | 3160.9339 | 3161 | 0000110001011001 | 0.59267 | 27.112 | 3.516% |  | 0.98797
[5 empty] | 28.2 | 0.59865 | -0.000178 | 0.0041% | 0.001001 | 0.59948 | 0.1397% | 3198.2896 | 3198 | 0000110001111110 | 0.59961 | 27.1953 | 3.563% |  | 1.0047
[5 empty] | 28.3 | 0.60655 | -0.000177 | 0.0042% | 0.001032 | 0.60742 | 0.1421% | 3240.6189 | 3245 | 0000110010101101 | 0.60842 | 27.301 | 3.53% |  | 0.99897
[5 empty] | 28.4 | 0.61449 | -0.000177 | 0.0042% | 0.001062 | 0.61538 | 0.1446% | 3283.0948 | 3286 | 0000110011010110 | 0.61611 | 27.3933 | 3.545% |  | 1.0067
[5 empty] | 28.5 | 0.62245 | -0.000176 | 0.0043% | 0.001093 | 0.62337 | 0.147% | 3325.7129 | 3326 | 0000110011111110 | 0.62361 | 27.4833 | 3.567% |  | 1.0167
[5 empty] | 28.6 | 0.63044 | -0.000176 | 0.0043% | 0.001123 | 0.63138 | 0.1496% | 3368.4771 | 3370 | 0000110100101010 | 0.63186 | 27.5823 | 3.559% |  | 1.0177
[5 empty] | 28.7 | 0.63755 | -0.000175 | 0.0044% | 0.001154 | 0.63852 | 0.1521% | 3406.5811 | 3406 | 0000110101001110 | 0.63861 | 27.6633 | 3.612% |  | 1.0367
[5 empty] | 28.8 | 0.64559 | -0.000174 | 0.0044% | 0.001184 | 0.64659 | 0.1545% | 3449.6322 | 3449 | 0000110101111001 | 0.64667 | 27.76 | 3.611% |  | 1.04
[5 empty] | 28.9 | 0.65366 | -0.000174 | 0.0045% | 0.001215 | 0.65469 | 0.1572% | 3492.8355 | 3497 | 0000110110101001 | 0.65567 | 27.868 | 3.571% |  | 1.032
[5 empty] | 29 | 0.66176 | -0.000173 | 0.0045% | 0.001245 | 0.66281 | 0.1596% | 3536.1732 | 3536 | 0000110111010000 | 0.66298 | 27.9558 | 3.601% |  | 1.0442
[5 empty] | 29.1 | 0.66898 | -0.000173 | 0.0046% | 0.001276 | 0.67007 | 0.1623% | 3574.8802 | 3577 | 0000110111111001 | 0.67067 | 28.048 | 3.615% |  | 1.052
[5 empty] | 29.2 | 0.67713 | -0.000172 | 0.0046% | 0.001306 | 0.67825 | 0.1648% | 3618.5084 | 3622 | 0000111000100110 | 0.6791 | 28.1493 | 3.598% |  | 1.0507
[5 empty] | 29.3 | 0.6853 | -0.000172 | 0.0047% | 0.001337 | 0.68645 | 0.1675% | 3662.288 | 3663 | 0000111001001111 | 0.68679 | 28.2415 | 3.613% |  | 1.0585
[5 empty] | 29.4 | 0.69261 | -0.000171 | 0.0047% | 0.001367 | 0.69379 | 0.17% | 3701.4332 | 3705 | 0000111001111001 | 0.69467 | 28.336 | 3.619% |  | 1.064
[5 empty] | 29.5 | 0.70084 | -0.00017 | 0.0048% | 0.001398 | 0.70205 | 0.1726% | 3745.4967 | 3744 | 0000111010100000 | 0.70198 | 28.4237 | 3.648% |  | 1.0763
[5 empty] | 29.6 | 0.70909 | -0.00017 | 0.0048% | 0.001428 | 0.71033 | 0.1752% | 3789.7036 | 3789 | 0000111011001101 | 0.71042 | 28.525 | 3.632% |  | 1.075
[5 empty] | 29.7 | 0.71648 | -0.000169 | 0.0049% | 0.001459 | 0.71776 | 0.1778% | 3829.2977 | 3828 | 0000111011110100 | 0.71773 | 28.6127 | 3.661% |  | 1.0873
[5 empty] | 29.8 | 0.72479 | -0.000169 | 0.0049% | 0.001489 | 0.7261 | 0.1805% | 3873.7924 | 3874 | 0000111100100010 | 0.72635 | 28.7162 | 3.637% |  | 1.0838
[5 empty] | 29.9 | 0.73223 | -0.000168 | 0.005% | 0.00152 | 0.73357 | 0.1831% | 3913.6838 | 3912 | 0000111101001000 | 0.73348 | 28.8017 | 3.673% |  | 1.0983
[5 empty] | 30 | 0.74059 | -0.000168 | 0.005% | 0.00155 | 0.74197 | 0.1858% | 3958.4652 | 3957 | 0000111101110101 | 0.74191 | 28.903 | 3.657% |  | 1.097
[5 empty] | 30.1 | 0.74809 | -0.000167 | 0.0051% | 0.001581 | 0.7495 | 0.1885% | 3998.6529 | 4000 | 0000111110100000 | 0.74998 | 28.9997 | 3.655% |  | 1.1003
[5 empty] | 30.2 | 0.75562 | -0.000166 | 0.0051% | 0.001611 | 0.75706 | 0.191% | 4038.9869 | 4039 | 0000111111000111 | 0.75729 | 29.0875 | 3.684% |  | 1.1125
[5 empty] | 30.3 | 0.76405 | -0.000166 | 0.0052% | 0.001642 | 0.76554 | 0.1938% | 4084.2032 | 4088 | 0000111111111000 | 0.76648 | 29.1977 | 3.638% |  | 1.1023
[5 empty] | 30.4 | 0.77163 | -0.000165 | 0.0052% | 0.001672 | 0.77315 | 0.1964% | 4124.8321 | 4128 | 0001000000100000 | 0.77398 | 29.2877 | 3.659% |  | 1.1123
[5 empty] | 30.5 | 0.77924 | -0.000165 | 0.0053% | 0.001703 | 0.7808 | 0.1992% | 4165.6199 | 4166 | 0001000001000110 | 0.7811 | 29.3732 | 3.694% |  | 1.1268
[5 empty] | 30.6 | 0.78776 | -0.000164 | 0.0053% | 0.001733 | 0.78935 | 0.2018% | 4211.2553 | 4210 | 0001000001110010 | 0.78935 | 29.4722 | 3.686% |  | 1.1278
[5 empty] | 30.7 | 0.79542 | -0.000163 | 0.0054% | 0.001764 | 0.79705 | 0.2045% | 4252.3313 | 4257 | 0001000010100001 | 0.79816 | 29.578 | 3.655% |  | 1.122
[5 empty] | 30.8 | 0.80399 | -0.000163 | 0.0054% | 0.001794 | 0.80566 | 0.2072% | 4298.2547 | 4302 | 0001000011001110 | 0.8066 | 29.6792 | 3.639% |  | 1.1208
[5 empty] | 30.9 | 0.81171 | -0.000162 | 0.0055% | 0.001825 | 0.81341 | 0.21% | 4339.623 | 4341 | 0001000011110101 | 0.81391 | 29.767 | 3.667% |  | 1.133
[5 empty] | 31 | 0.82033 | -0.000162 | 0.0055% | 0.001855 | 0.82207 | 0.2127% | 4385.828 | 4390 | 0001000100100110 | 0.8231 | 29.8772 | 3.622% |  | 1.1228
[5 empty] | 31.1 | 0.8281 | -0.000161 | 0.0056% | 0.001886 | 0.82988 | 0.2154% | 4427.4876 | 4430 | 0001000101001110 | 0.8306 | 29.9672 | 3.642% |  | 1.1328
[5 empty] | 31.2 | 0.83589 | -0.000161 | 0.0056% | 0.001916 | 0.83772 | 0.2182% | 4469.2959 | 4473 | 0001000101111001 | 0.83866 | 30.0639 | 3.641% |  | 1.1361
[5 empty] | 31.3 | 0.84459 | -0.00016 | 0.0057% | 0.001947 | 0.84646 | 0.2209% | 4515.923 | 4517 | 0001000110100101 | 0.84691 | 30.1629 | 3.633% |  | 1.1371
[5 empty] | 31.4 | 0.85244 | -0.000159 | 0.0057% | 0.001977 | 0.85435 | 0.2236% | 4558.0154 | 4558 | 0001000111001110 | 0.8546 | 30.2552 | 3.646% |  | 1.1448
[5 empty] | 31.5 | 0.86032 | -0.000159 | 0.0058% | 0.002008 | 0.86226 | 0.2265% | 4600.2648 | 4601 | 0001000111111001 | 0.86266 | 30.3519 | 3.645% |  | 1.1481
[5 empty] | 31.6 | 0.86996 | -0.000158 | 0.0058% | 0.002038 | 0.87196 | 0.2291% | 4651.9647 | 4651 | 0001001000101011 | 0.87204 | 30.4644 | 3.594% |  | 1.1356
[5 empty] | 31.7 | 0.87789 | -0.000158 | 0.0059% | 0.002069 | 0.87993 | 0.232% | 4694.4969 | 4697 | 0001001001011001 | 0.88066 | 30.5679 | 3.571% |  | 1.1321
[5 empty] | 31.8 | 0.88585 | -0.000157 | 0.0059% | 0.002099 | 0.88793 | 0.2346% | 4737.1652 | 4739 | 0001001010000011 | 0.88854 | 30.6624 | 3.577% |  | 1.1376
[5 empty] | 31.9 | 0.89383 | -0.000157 | 0.006% | 0.00213 | 0.89595 | 0.2375% | 4779.9895 | 4785 | 0001001010110001 | 0.89716 | 30.7659 | 3.555% |  | 1.1341
[5 empty] | 32 | 0.9027 | -0.000156 | 0.006% | 0.00216 | 0.90487 | 0.2402% | 4827.5855 | 4832 | 0001001011100000 | 0.90597 | 30.8717 | 3.526% |  | 1.1283
[5 empty] | 32.1 | 0.91074 | -0.000155 | 0.0061% | 0.002191 | 0.91295 | 0.243% | 4870.6901 | 4875 | 0001001100001011 | 0.91403 | 30.9684 | 3.525% |  | 1.1316
[5 empty] | 32.2 | 0.9188 | -0.000155 | 0.0061% | 0.002221 | 0.92106 | 0.2458% | 4913.9401 | 4913 | 0001001100110001 | 0.92116 | 31.0539 | 3.559% |  | 1.1461
[5 empty] | 32.3 | 0.92689 | -0.000154 | 0.0062% | 0.002252 | 0.92919 | 0.2486% | 4957.3343 | 4959 | 0001001101011111 | 0.92978 | 31.1574 | 3.537% |  | 1.1426
[5 empty] | 32.4 | 0.935 | -0.000154 | 0.0062% | 0.002282 | 0.93735 | 0.2514% | 5000.8733 | 5004 | 0001001110001100 | 0.93822 | 31.2587 | 3.523% |  | 1.1413
[5 empty] | 32.5 | 0.94401 | -0.000153 | 0.0063% | 0.002313 | 0.94641 | 0.2542% | 5049.1666 | 5052 | 0001001110111100 | 0.94722 | 31.3667 | 3.487% |  | 1.1333
[5 empty] | 32.6 | 0.95217 | -0.000153 | 0.0063% | 0.002343 | 0.95462 | 0.257% | 5092.9882 | 5098 | 0001001111101010 | 0.95585 | 31.4701 | 3.466% |  | 1.1299
[5 empty] | 32.7 | 0.9595 | -0.000152 | 0.0064% | 0.002374 | 0.962 | 0.2599% | 5132.353 | 5135 | 0001010000001111 | 0.96278 | 31.5534 | 3.506% |  | 1.1466
[5 empty] | 32.8 | 0.96772 | -0.000151 | 0.0064% | 0.002404 | 0.97027 | 0.2626% | 5176.461 | 5175 | 0001010000110111 | 0.97028 | 31.6434 | 3.526% |  | 1.1566
[5 empty] | 32.9 | 0.97597 | -0.000151 | 0.0065% | 0.002435 | 0.97856 | 0.2655% | 5220.7225 | 5225 | 0001010001101001 | 0.97966 | 31.7559 | 3.478% |  | 1.1441
[5 empty] | 33 | 0.98424 | -0.00015 | 0.0065% | 0.002465 | 0.98688 | 0.2683% | 5265.1159 | 5266 | 0001010010010010 | 0.98734 | 31.8481 | 3.49% |  | 1.1519
[5 empty] | 33.1 | 0.99254 | -0.00015 | 0.0066% | 0.002496 | 0.99523 | 0.2712% | 5309.6622 | 5313 | 0001010011000001 | 0.99616 | 31.9539 | 3.463% |  | 1.1461
[5 empty] | 33.2 | 1.0009 | -0.000149 | 0.0066% | 0.002526 | 1.0036 | 0.274% | 5354.3398 | 5355 | 0001010011101011 | 1.004 | 32.0484 | 3.469% |  | 1.1516
[5 empty] | 33.3 | 1.0092 | -0.000149 | 0.0067% | 0.002557 | 1.012 | 0.2769% | 5399.1696 | 5403 | 0001010100011011 | 1.013 | 32.1564 | 3.434% |  | 1.1436
[5 empty] | 33.4 | 1.0176 | -0.000148 | 0.0067% | 0.002587 | 1.0204 | 0.2797% | 5444.13 | 5443 | 0001010101000011 | 1.0205 | 32.2464 | 3.454% |  | 1.1536
[5 empty] | 33.5 | 1.026 | -0.000147 | 0.0068% | 0.002618 | 1.0289 | 0.2825% | 5489.2368 | 5489 | 0001010101110001 | 1.0292 | 32.3499 | 3.433% |  | 1.1501
[5 empty] | 33.6 | 1.0344 | -0.000147 | 0.0068% | 0.002648 | 1.0374 | 0.2854% | 5534.484 | 5536 | 0001010110100000 | 1.038 | 32.4556 | 3.406% |  | 1.1444
[5 empty] | 33.7 | 1.0429 | -0.000146 | 0.0069% | 0.002679 | 1.0459 | 0.2882% | 5579.8717 | 5583 | 0001010111001111 | 1.0468 | 32.5614 | 3.379% |  | 1.1386
[5 empty] | 33.8 | 1.0514 | -0.000146 | 0.0069% | 0.002709 | 1.0544 | 0.2911% | 5625.3992 | 5627 | 0001010111111011 | 1.055 | 32.6604 | 3.372% |  | 1.1396
[5 empty] | 33.9 | 1.0599 | -0.000145 | 0.007% | 0.00274 | 1.063 | 0.2939% | 5671.0665 | 5676 | 0001011000101100 | 1.0642 | 32.7706 | 3.332% |  | 1.1294
[5 empty] | 34 | 1.0675 | -0.000145 | 0.007% | 0.00277 | 1.0707 | 0.2968% | 5712.341 | 5716 | 0001011001010100 | 1.0717 | 32.8606 | 3.351% |  | 1.1394
[5 empty] | 34.1 | 1.0761 | -0.000144 | 0.0071% | 0.002801 | 1.0793 | 0.2997% | 5758.2919 | 5759 | 0001011001111111 | 1.0798 | 32.9574 | 3.351% |  | 1.1426
[5 empty] | 34.2 | 1.0847 | -0.000143 | 0.0071% | 0.002831 | 1.088 | 0.3025% | 5804.3757 | 5806 | 0001011010101110 | 1.0886 | 33.0631 | 3.324% |  | 1.1369
[5 empty] | 34.3 | 1.0933 | -0.000143 | 0.0072% | 0.002862 | 1.0966 | 0.3054% | 5850.6089 | 5851 | 0001011011011011 | 1.097 | 33.1643 | 3.311% |  | 1.1357
[5 empty] | 34.4 | 1.1019 | -0.000142 | 0.0072% | 0.002892 | 1.1053 | 0.3082% | 5896.9688 | 5899 | 0001011100001011 | 1.106 | 33.2723 | 3.278% |  | 1.1277
[5 empty] | 34.5 | 1.1106 | -0.000142 | 0.0073% | 0.002923 | 1.114 | 0.3112% | 5943.4776 | 5944 | 0001011100111000 | 1.1145 | 33.3736 | 3.265% |  | 1.1264
[5 empty] | 34.6 | 1.1184 | -0.000141 | 0.0073% | 0.002953 | 1.1219 | 0.314% | 5985.6122 | 5987 | 0001011101100011 | 1.1225 | 33.4703 | 3.265% |  | 1.1297
[5 empty] | 34.7 | 1.1271 | -0.00014 | 0.0074% | 0.002984 | 1.1307 | 0.3169% | 6032.3951 | 6033 | 0001011110010001 | 1.1312 | 33.5738 | 3.245% |  | 1.1262
[5 empty] | 34.8 | 1.1359 | -0.00014 | 0.0074% | 0.003014 | 1.1395 | 0.3198% | 6079.3137 | 6079 | 0001011110111111 | 1.1398 | 33.6773 | 3.226% |  | 1.1227
[5 empty] | 34.9 | 1.1438 | -0.000139 | 0.0075% | 0.003045 | 1.1475 | 0.3227% | 6121.8853 | 6125 | 0001011111101101 | 1.1484 | 33.7808 | 3.207% |  | 1.1192
[5 empty] | 35 | 1.1526 | -0.000139 | 0.0075% | 0.003075 | 1.1563 | 0.3256% | 6169.0812 | 6168 | 0001100000011000 | 1.1565 | 33.8776 | 3.207% |  | 1.1224
[5 empty] | 35.1 | 1.1605 | -0.000138 | 0.0076% | 0.003106 | 1.1644 | 0.3285% | 6211.9401 | 6217 | 0001100001001001 | 1.1657 | 33.9878 | 3.169% |  | 1.1122
[5 empty] | 35.2 | 1.1685 | -0.000138 | 0.0076% | 0.003136 | 1.1724 | 0.3314% | 6254.9439 | 6259 | 0001100001110011 | 1.1735 | 34.0823 | 3.175% |  | 1.1177
[5 empty] | 35.3 | 1.1774 | -0.000137 | 0.0077% | 0.003167 | 1.1813 | 0.3343% | 6302.5566 | 6305 | 0001100010100001 | 1.1822 | 34.1858 | 3.156% |  | 1.1142
[5 empty] | 35.4 | 1.1863 | -0.000136 | 0.0077% | 0.003197 | 1.1903 | 0.3371% | 6350.2973 | 6349 | 0001100011001101 | 1.1904 | 34.2848 | 3.15% |  | 1.1152
[5 empty] | 35.5 | 1.1944 | -0.000136 | 0.0078% | 0.003228 | 1.1984 | 0.3401% | 6393.7319 | 6393 | 0001100011111001 | 1.1987 | 34.3838 | 3.144% |  | 1.1162
[5 empty] | 35.6 | 1.2033 | -0.000135 | 0.0078% | 0.003258 | 1.2074 | 0.3429% | 6441.7454 | 6441 | 0001100100101001 | 1.2077 | 34.4918 | 3.113% |  | 1.1082
[5 empty] | 35.7 | 1.2114 | -0.000135 | 0.0079% | 0.003289 | 1.2156 | 0.346% | 6485.4631 | 6485 | 0001100101010101 | 1.2159 | 34.5908 | 3.107% |  | 1.1092
[5 empty] | 35.8 | 1.2204 | -0.000134 | 0.0079% | 0.003319 | 1.2247 | 0.3488% | 6533.7479 | 6538 | 0001100110001010 | 1.2258 | 34.7101 | 3.045% |  | 1.0899
[5 empty] | 35.9 | 1.2286 | -0.000134 | 0.008% | 0.00335 | 1.2329 | 0.3518% | 6577.7471 | 6581 | 0001100110110101 | 1.2339 | 34.8068 | 3.045% |  | 1.0932
[5 empty] | 36 | 1.2376 | -0.000133 | 0.008% | 0.00338 | 1.242 | 0.3546% | 6626.3018 | 6625 | 0001100111100001 | 1.2421 | 34.9058 | 3.039% |  | 1.0942
[5 empty] | 36.1 | 1.2459 | -0.000132 | 0.0081% | 0.003411 | 1.2503 | 0.3576% | 6670.5756 | 6669 | 0001101000001101 | 1.2504 | 35.0048 | 3.034% |  | 1.0952
[5 empty] | 36.2 | 1.2549 | -0.000132 | 0.0081% | 0.003441 | 1.2595 | 0.3605% | 6719.404 | 6720 | 0001101001000000 | 1.26 | 35.1195 | 2.985% |  | 1.0805
[5 empty] | 36.3 | 1.2632 | -0.000131 | 0.0082% | 0.003472 | 1.2678 | 0.3634% | 6763.9562 | 6769 | 0001101001110001 | 1.2691 | 35.2298 | 2.948% |  | 1.0702
[5 empty] | 36.4 | 1.2724 | -0.000131 | 0.0082% | 0.003502 | 1.277 | 0.3663% | 6813.0513 | 6814 | 0001101010011110 | 1.2776 | 35.331 | 2.937% |  | 1.069
[5 empty] | 36.5 | 1.2807 | -0.00013 | 0.0083% | 0.003533 | 1.2854 | 0.3693% | 6857.8806 | 6856 | 0001101011001000 | 1.2855 | 35.4255 | 2.944% |  | 1.0745
[5 empty] | 36.6 | 1.2891 | -0.00013 | 0.0083% | 0.003563 | 1.2939 | 0.3722% | 6902.8488 | 6901 | 0001101011110101 | 1.2939 | 35.5268 | 2.932% |  | 1.0732
[5 empty] | 36.7 | 1.2983 | -0.000129 | 0.0084% | 0.003594 | 1.3031 | 0.3751% | 6952.3454 | 6956 | 0001101100101100 | 1.3042 | 35.6505 | 2.86% |  | 1.0495
[5 empty] | 36.8 | 1.3067 | -0.000128 | 0.0084% | 0.003624 | 1.3116 | 0.378% | 6997.5828 | 7000 | 0001101101011000 | 1.3125 | 35.7495 | 2.855% |  | 1.0505
[5 empty] | 36.9 | 1.3151 | -0.000128 | 0.0085% | 0.003655 | 1.3201 | 0.381% | 7042.9721 | 7042 | 0001101110000010 | 1.3203 | 35.844 | 2.862% |  | 1.056
[5 empty] | 37 | 1.3244 | -0.000127 | 0.0085% | 0.003685 | 1.3295 | 0.3839% | 7092.8579 | 7096 | 0001101110111000 | 1.3305 | 35.9655 | 2.796% |  | 1.0345
[5 empty] | 37.1 | 1.3329 | -0.000127 | 0.0086% | 0.003716 | 1.338 | 0.3869% | 7138.5194 | 7139 | 0001101111100011 | 1.3385 | 36.0623 | 2.797% |  | 1.0377
[5 empty] | 37.2 | 1.3406 | -0.000126 | 0.0086% | 0.003746 | 1.3458 | 0.3898% | 7179.9474 | 7179 | 0001110000001011 | 1.346 | 36.1523 | 2.817% |  | 1.0477
[5 empty] | 37.3 | 1.3491 | -0.000126 | 0.0087% | 0.003777 | 1.3544 | 0.3928% | 7225.8903 | 7225 | 0001110000111001 | 1.3546 | 36.2558 | 2.8% |  | 1.0442
[5 empty] | 37.4 | 1.3585 | -0.000125 | 0.0087% | 0.003807 | 1.3639 | 0.3957% | 7276.3062 | 7277 | 0001110001101101 | 1.3644 | 36.3728 | 2.747% |  | 1.0272
[5 empty] | 37.5 | 1.3671 | -0.000124 | 0.0088% | 0.003838 | 1.3725 | 0.3986% | 7322.5128 | 7326 | 0001110010011110 | 1.3736 | 36.483 | 2.712% |  | 1.017
[5 empty] | 37.6 | 1.3757 | -0.000124 | 0.0088% | 0.003868 | 1.3812 | 0.4016% | 7368.854 | 7367 | 0001110011000111 | 1.3813 | 36.5752 | 2.725% |  | 1.0248
[5 empty] | 37.7 | 1.3843 | -0.000123 | 0.0089% | 0.003899 | 1.3899 | 0.4045% | 7415.3334 | 7416 | 0001110011111000 | 1.3905 | 36.6855 | 2.691% |  | 1.0145
[5 empty] | 37.8 | 1.3938 | -0.000123 | 0.0089% | 0.003929 | 1.3995 | 0.4075% | 7466.2724 | 7465 | 0001110100101001 | 1.3996 | 36.7957 | 2.657% |  | 1.0043
[5 empty] | 37.9 | 1.4025 | -0.000122 | 0.009% | 0.00396 | 1.4082 | 0.4104% | 7513.0175 | 7513 | 0001110101011001 | 1.4086 | 36.9037 | 2.629% |  | 0.99627
[5 empty] | 38 | 1.4112 | -0.000122 | 0.009% | 0.00399 | 1.417 | 0.4134% | 7559.8952 | 7564 | 0001110110001100 | 1.4182 | 37.0185 | 2.583% |  | 0.98152
[5 empty] | 38.1 | 1.4199 | -0.000121 | 0.0091% | 0.004021 | 1.4258 | 0.4164% | 7606.9097 | 7612 | 0001110110111100 | 1.4272 | 37.1265 | 2.555% |  | 0.97352
[5 empty] | 38.2 | 1.4295 | -0.00012 | 0.0091% | 0.004051 | 1.4355 | 0.4192% | 7658.3545 | 7663 | 0001110111101111 | 1.4368 | 37.2412 | 2.51% |  | 0.95878
[5 empty] | 38.3 | 1.4383 | -0.00012 | 0.0092% | 0.004082 | 1.4443 | 0.4223% | 7705.6365 | 7710 | 0001111000011110 | 1.4456 | 37.347 | 2.488% |  | 0.95303
[5 empty] | 38.4 | 1.4471 | -0.000119 | 0.0092% | 0.004112 | 1.4532 | 0.4252% | 7753.0387 | 7755 | 0001111001001011 | 1.454 | 37.4482 | 2.479% |  | 0.95178
[5 empty] | 38.5 | 1.4559 | -0.000119 | 0.0093% | 0.004143 | 1.4621 | 0.4282% | 7800.5868 | 7803 | 0001111001111011 | 1.463 | 37.5562 | 2.451% |  | 0.94379
[5 empty] | 38.6 | 1.4647 | -0.000118 | 0.0093% | 0.004173 | 1.4711 | 0.4311% | 7848.2541 | 7849 | 0001111010101001 | 1.4716 | 37.6597 | 2.436% |  | 0.94029
[5 empty] | 38.7 | 1.4728 | -0.000117 | 0.0094% | 0.004204 | 1.4792 | 0.4341% | 7891.7851 | 7892 | 0001111011010100 | 1.4797 | 37.7565 | 2.438% |  | 0.94354
[5 empty] | 38.8 | 1.4817 | -0.000117 | 0.0094% | 0.004234 | 1.4882 | 0.437% | 7939.7267 | 7938 | 0001111100000010 | 1.4883 | 37.86 | 2.423% |  | 0.94005
[5 empty] | 38.9 | 1.4907 | -0.000116 | 0.0095% | 0.004265 | 1.4972 | 0.44% | 7987.8019 | 7988 | 0001111100110100 | 1.4977 | 37.9725 | 2.384% |  | 0.92755
[5 empty] | 39 | 1.4996 | -0.000116 | 0.0095% | 0.004295 | 1.5063 | 0.443% | 8036.0051 | 8036 | 0001111101100100 | 1.5067 | 38.0804 | 2.358% |  | 0.91955
[5 empty] | 39.1 | 1.5086 | -0.000115 | 0.0096% | 0.004326 | 1.5153 | 0.446% | 8084.3411 | 8089 | 0001111110011001 | 1.5166 | 38.1997 | 2.303% |  | 0.90031
[5 empty] | 39.2 | 1.5168 | -0.000115 | 0.0096% | 0.004356 | 1.5236 | 0.4489% | 8128.5559 | 8130 | 0001111111000010 | 1.5243 | 38.2919 | 2.316% |  | 0.90806
[5 empty] | 39.3 | 1.5258 | -0.000114 | 0.0097% | 0.004387 | 1.5327 | 0.4519% | 8177.1566 | 8178 | 0001111111110010 | 1.5333 | 38.3999 | 2.29% |  | 0.90006
[5 empty] | 39.4 | 1.5341 | -0.000113 | 0.0097% | 0.004417 | 1.541 | 0.4548% | 8221.641 | 8224 | 0010000000100000 | 1.542 | 38.5034 | 2.276% |  | 0.89656
[5 empty] | 39.5 | 1.5431 | -0.000113 | 0.0098% | 0.004448 | 1.5502 | 0.4579% | 8270.5098 | 8269 | 0010000001001101 | 1.5504 | 38.6047 | 2.267% |  | 0.89532
[5 empty] | 39.6 | 1.5522 | -0.000112 | 0.0098% | 0.004478 | 1.5594 | 0.4608% | 8319.4929 | 8319 | 0010000001111111 | 1.5598 | 38.7172 | 2.229% |  | 0.88282
[5 empty] | 39.7 | 1.5614 | -0.000112 | 0.0099% | 0.004509 | 1.5686 | 0.4639% | 8368.6172 | 8369 | 0010000010110001 | 1.5691 | 38.8297 | 2.192% |  | 0.87033
[5 empty] | 39.8 | 1.5697 | -0.000111 | 0.0099% | 0.004539 | 1.577 | 0.4668% | 8413.6402 | 8414 | 0010000011011110 | 1.5776 | 38.9309 | 2.184% |  | 0.86908
[5 empty] | 39.9 | 1.5789 | -0.000111 | 0.01% | 0.00457 | 1.5863 | 0.4698% | 8463.0237 | 8462 | 0010000100001110 | 1.5866 | 39.0389 | 2.158% |  | 0.86108
[5 empty] | 40 | 1.5881 | -0.00011 | 0.01% | 0.0046 | 1.5956 | 0.4727% | 8512.5194 | 8514 | 0010000101000010 | 1.5963 | 39.1559 | 2.11% |  | 0.84408
[5 empty] | 40.1 | 1.5965 | -0.000109 | 0.0101% | 0.004631 | 1.6041 | 0.4757% | 8557.9517 | 8559 | 0010000101101111 | 1.6048 | 39.2572 | 2.102% |  | 0.84284
[5 empty] | 40.2 | 1.6057 | -0.000109 | 0.0101% | 0.004661 | 1.6134 | 0.4787% | 8607.7091 | 8607 | 0010000110011111 | 1.6138 | 39.3652 | 2.077% |  | 0.83484
[5 empty] | 40.3 | 1.615 | -0.000108 | 0.0102% | 0.004692 | 1.6228 | 0.4817% | 8657.5945 | 8658 | 0010000111010010 | 1.6233 | 39.4799 | 2.035% |  | 0.82009
[5 empty] | 40.4 | 1.6235 | -0.000108 | 0.0102% | 0.004722 | 1.6314 | 0.4847% | 8703.4202 | 8706 | 0010001000000010 | 1.6323 | 39.5879 | 2.01% |  | 0.8121
[5 empty] | 40.5 | 1.6328 | -0.000107 | 0.0103% | 0.004753 | 1.6408 | 0.4877% | 8753.5592 | 8755 | 0010001000110011 | 1.6415 | 39.6981 | 1.98% |  | 0.80185
[5 empty] | 40.6 | 1.6413 | -0.000107 | 0.0103% | 0.004783 | 1.6494 | 0.4907% | 8799.6487 | 8801 | 0010001001100001 | 1.6501 | 39.8016 | 1.966% |  | 0.79835
[5 empty] | 40.7 | 1.6507 | -0.000106 | 0.0104% | 0.004814 | 1.6588 | 0.4937% | 8850.0395 | 8849 | 0010001010010001 | 1.6591 | 39.9096 | 1.942% |  | 0.79036
[5 empty] | 40.8 | 1.6593 | -0.000105 | 0.0104% | 0.004844 | 1.6675 | 0.4966% | 8896.3858 | 8900 | 0010001011000100 | 1.6687 | 40.0244 | 1.901% |  | 0.77561
[5 empty] | 40.9 | 1.6687 | -0.000105 | 0.0105% | 0.004875 | 1.677 | 0.4997% | 8947.0317 | 8951 | 0010001011110111 | 1.6783 | 40.1391 | 1.86% |  | 0.76087
[5 empty] | 41 | 1.6773 | -0.000104 | 0.0105% | 0.004905 | 1.6857 | 0.5026% | 8993.6381 | 8996 | 0010001100100100 | 1.6867 | 40.2404 | 1.853% |  | 0.75962
[5 empty] | 41.1 | 1.6868 | -0.000104 | 0.0106% | 0.004936 | 1.6953 | 0.5057% | 9044.532 | 9043 | 0010001101010011 | 1.6955 | 40.3461 | 1.834% |  | 0.75387
[5 empty] | 41.2 | 1.6947 | -0.000103 | 0.0106% | 0.004966 | 1.7033 | 0.5086% | 9087.2615 | 9090 | 0010001110000010 | 1.7043 | 40.4519 | 1.816% |  | 0.74812
[5 empty] | 41.3 | 1.7034 | -0.000103 | 0.0107% | 0.004997 | 1.7121 | 0.5117% | 9134.2776 | 9134 | 0010001110101110 | 1.7126 | 40.5509 | 1.814% |  | 0.74913
[5 empty] | 41.4 | 1.7129 | -0.000102 | 0.0107% | 0.005027 | 1.7217 | 0.5146% | 9185.5337 | 9187 | 0010001111100011 | 1.7225 | 40.6701 | 1.763% |  | 0.72988
[5 empty] | 41.5 | 1.7217 | -0.000101 | 0.0108% | 0.005058 | 1.7306 | 0.5176% | 9232.7999 | 9233 | 0010010000010001 | 1.7311 | 40.7736 | 1.75% |  | 0.72638
[5 empty] | 41.6 | 1.7305 | -0.000101 | 0.0108% | 0.005088 | 1.7395 | 0.5206% | 9280.1919 | 9280 | 0010010001000000 | 1.7399 | 40.8794 | 1.732% |  | 0.72064
[5 empty] | 41.7 | 1.74 | -0.0001 | 0.0109% | 0.005119 | 1.7491 | 0.5236% | 9331.824 | 9336 | 0010010001111000 | 1.7504 | 41.0054 | 1.666% |  | 0.69464
[5 empty] | 41.8 | 1.7489 | -0.0001 | 0.0109% | 0.005149 | 1.7581 | 0.5266% | 9379.4685 | 9380 | 0010010010100100 | 1.7587 | 41.1044 | 1.664% |  | 0.69564
[5 empty] | 41.9 | 1.7585 | -9.9e-05 | 0.011% | 0.00518 | 1.7678 | 0.5297% | 9431.3407 | 9431 | 0010010011010111 | 1.7683 | 41.2191 | 1.625% |  | 0.6809
[5 empty] | 42 | 1.7674 | -9.9e-05 | 0.011% | 0.00521 | 1.7768 | 0.5326% | 9479.2356 | 9480 | 0010010100001000 | 1.7774 | 41.3293 | 1.597% |  | 0.67065
[5 empty] | 42.1 | 1.7763 | -9.8e-05 | 0.0111% | 0.005241 | 1.7858 | 0.5357% | 9527.2621 | 9531 | 0010010100111011 | 1.787 | 41.4441 | 1.558% |  | 0.6559
[5 empty] | 42.2 | 1.7859 | -9.7e-05 | 0.0111% | 0.005271 | 1.7956 | 0.5386% | 9579.484 | 9584 | 0010010101110000 | 1.7969 | 41.5633 | 1.509% |  | 0.63666
[5 empty] | 42.3 | 1.7949 | -9.7e-05 | 0.0112% | 0.005302 | 1.8046 | 0.5417% | 9627.7634 | 9630 | 0010010110011110 | 1.8056 | 41.6668 | 1.497% |  | 0.63316
[5 empty] | 42.4 | 1.8039 | -9.6e-05 | 0.0112% | 0.005332 | 1.8137 | 0.5446% | 9676.1536 | 9680 | 0010010111010000 | 1.8149 | 41.7793 | 1.464% |  | 0.62067
[5 empty] | 42.5 | 1.8128 | -9.6e-05 | 0.0113% | 0.005363 | 1.8228 | 0.5477% | 9724.6842 | 9729 | 0010011000000001 | 1.8241 | 41.8896 | 1.436% |  | 0.61042
[5 empty] | 42.6 | 1.8219 | -9.5e-05 | 0.0113% | 0.005393 | 1.8319 | 0.5507% | 9773.3246 | 9775 | 0010011000101111 | 1.8328 | 41.9931 | 1.425% |  | 0.60692
[5 empty] | 42.7 | 1.8309 | -9.4e-05 | 0.0114% | 0.005424 | 1.841 | 0.5537% | 9822.0992 | 9825 | 0010011001100001 | 1.8421 | 42.1056 | 1.392% |  | 0.59442
[5 empty] | 42.8 | 1.84 | -9.4e-05 | 0.0114% | 0.005454 | 1.8502 | 0.5567% | 9870.9931 | 9872 | 0010011010010000 | 1.8509 | 42.2113 | 1.375% |  | 0.58868
[5 empty] | 42.9 | 1.849 | -9.3e-05 | 0.0115% | 0.005485 | 1.8594 | 0.5597% | 9920.0149 | 9919 | 0010011010111111 | 1.8598 | 42.3171 | 1.359% |  | 0.58293
[5 empty] | 43 | 1.8574 | -9.3e-05 | 0.0115% | 0.005515 | 1.8678 | 0.5627% | 9965.1227 | 9964 | 0010011011101100 | 1.8682 | 42.4183 | 1.353% |  | 0.58168
[5 empty] | 43.1 | 1.8665 | -9.2e-05 | 0.0116% | 0.005546 | 1.8771 | 0.5658% | 10014.3955 | 10019 | 0010011100100011 | 1.8785 | 42.5421 | 1.295% |  | 0.55794
[5 empty] | 43.2 | 1.8757 | -9.2e-05 | 0.0116% | 0.005576 | 1.8863 | 0.5688% | 10063.7854 | 10064 | 0010011101010000 | 1.8869 | 42.6433 | 1.289% |  | 0.55669
[5 empty] | 43.3 | 1.8848 | -9.1e-05 | 0.0117% | 0.005607 | 1.8956 | 0.5718% | 10113.3013 | 10114 | 0010011110000010 | 1.8963 | 42.7558 | 1.257% |  | 0.54419
[5 empty] | 43.4 | 1.894 | -9e-05 | 0.0117% | 0.005637 | 1.9049 | 0.5747% | 10162.9278 | 10166 | 0010011110110110 | 1.9061 | 42.8728 | 1.215% |  | 0.5272
[5 empty] | 43.5 | 1.9032 | -9e-05 | 0.0118% | 0.005668 | 1.9142 | 0.5778% | 10212.6902 | 10216 | 0010011111101000 | 1.9154 | 42.9853 | 1.183% |  | 0.5147
[5 empty] | 43.6 | 1.9117 | -8.9e-05 | 0.0118% | 0.005698 | 1.9228 | 0.5808% | 10258.559 | 10261 | 0010100000010101 | 1.9239 | 43.0865 | 1.178% |  | 0.51345
[5 empty] | 43.7 | 1.921 | -8.9e-05 | 0.0119% | 0.005729 | 1.9322 | 0.5839% | 10308.5661 | 10313 | 0010100001001001 | 1.9336 | 43.2035 | 1.136% |  | 0.49646
[5 empty] | 43.8 | 1.9303 | -8.8e-05 | 0.0119% | 0.005759 | 1.9416 | 0.5868% | 10358.6762 | 10360 | 0010100001111000 | 1.9424 | 43.3093 | 1.12% |  | 0.49071
[5 empty] | 43.9 | 1.9396 | -8.8e-05 | 0.012% | 0.00579 | 1.951 | 0.5899% | 10408.9202 | 10412 | 0010100010101100 | 1.9522 | 43.4263 | 1.079% |  | 0.47371
[5 empty] | 44 | 1.9482 | -8.7e-05 | 0.012% | 0.00582 | 1.9597 | 0.5929% | 10455.2915 | 10458 | 0010100011011010 | 1.9608 | 43.5298 | 1.069% |  | 0.47022
[5 empty] | 44.1 | 1.9575 | -8.6e-05 | 0.0121% | 0.005851 | 1.9692 | 0.5959% | 10505.7708 | 10510 | 0010100100001110 | 1.9706 | 43.6468 | 1.028% |  | 0.45322
[5 empty] | 44.2 | 1.9669 | -8.6e-05 | 0.0121% | 0.005881 | 1.9787 | 0.5989% | 10556.3614 | 10558 | 0010100100111110 | 1.9796 | 43.7548 | 1.007% |  | 0.44522
[5 empty] | 44.3 | 1.9755 | -8.5e-05 | 0.0122% | 0.005912 | 1.9874 | 0.602% | 10603.1162 | 10605 | 0010100101101101 | 1.9884 | 43.8605 | 0.9921% |  | 0.43948
[5 empty] | 44.4 | 1.9849 | -8.5e-05 | 0.0122% | 0.005942 | 1.997 | 0.605% | 10653.9441 | 10657 | 0010100110100001 | 1.9981 | 43.9775 | 0.9515% |  | 0.42248
[5 empty] | 44.5 | 1.9944 | -8.4e-05 | 0.0123% | 0.005973 | 2.0065 | 0.608% | 10704.8924 | 10704 | 0010100111010000 | 2.0069 | 44.0833 | 0.9365% |  | 0.41674
[5 empty] | 44.6 | 2.0031 | -8.4e-05 | 0.0123% | 0.006003 | 2.0153 | 0.611% | 10752.0099 | 10755 | 0010101000000011 | 2.0165 | 44.198 | 0.9013% |  | 0.40199
[5 empty] | 44.7 | 2.0118 | -8.3e-05 | 0.0124% | 0.006034 | 2.0242 | 0.6141% | 10799.2583 | 10799 | 0010101000101111 | 2.0248 | 44.297 | 0.9015% |  | 0.40299
[5 empty] | 44.8 | 2.0206 | -8.2e-05 | 0.0124% | 0.006064 | 2.0331 | 0.6171% | 10846.6209 | 10849 | 0010101001100001 | 2.0341 | 44.4095 | 0.8716% |  | 0.39049
[5 empty] | 44.9 | 2.0301 | -8.2e-05 | 0.0125% | 0.006095 | 2.0427 | 0.6202% | 10898.0466 | 10897 | 0010101010010001 | 2.0431 | 44.5175 | 0.8519% |  | 0.3825
[5 empty] | 45 | 2.0389 | -8.1e-05 | 0.0125% | 0.006125 | 2.0516 | 0.6231% | 10945.6516 | 10947 | 0010101011000011 | 2.0525 | 44.63 | 0.8222% |  | 0.37
[5 empty] | 45.1 | 2.0492 | -8.1e-05 | 0.0126% | 0.006156 | 2.062 | 0.6262% | 11001.218 | 11006 | 0010101011111110 | 2.0636 | 44.7627 | 0.7478% |  | 0.33726
[5 empty] | 45.2 | 2.0581 | -8e-05 | 0.0126% | 0.006186 | 2.071 | 0.6292% | 11049.0576 | 11048 | 0010101100101000 | 2.0714 | 44.8572 | 0.7583% |  | 0.34276
[5 empty] | 45.3 | 2.0677 | -8e-05 | 0.0127% | 0.006217 | 2.0807 | 0.6323% | 11100.9351 | 11101 | 0010101101011101 | 2.0814 | 44.9765 | 0.7142% |  | 0.32351
[5 empty] | 45.4 | 2.0766 | -7.9e-05 | 0.0127% | 0.006247 | 2.0897 | 0.6352% | 11149.0127 | 11150 | 0010101110001110 | 2.0906 | 45.0867 | 0.69% |  | 0.31327
[5 empty] | 45.5 | 2.0855 | -7.8e-05 | 0.0128% | 0.006278 | 2.0988 | 0.6383% | 11197.2228 | 11196 | 0010101110111100 | 2.0992 | 45.1902 | 0.6808% |  | 0.30977
[5 empty] | 45.6 | 2.0951 | -7.8e-05 | 0.0128% | 0.006308 | 2.1086 | 0.6413% | 11249.4294 | 11254 | 0010101111110110 | 2.1101 | 45.3207 | 0.6124% |  | 0.27927
[5 empty] | 45.7 | 2.1041 | -7.7e-05 | 0.0129% | 0.006339 | 2.1177 | 0.6444% | 11297.8745 | 11301 | 0010110000100101 | 2.1189 | 45.4265 | 0.5985% |  | 0.27353
[5 empty] | 45.8 | 2.1131 | -7.7e-05 | 0.0129% | 0.006369 | 2.1268 | 0.6474% | 11346.4331 | 11346 | 0010110001010010 | 2.1273 | 45.5277 | 0.5945% |  | 0.27228
[5 empty] | 45.9 | 2.1228 | -7.6e-05 | 0.013% | 0.0064 | 2.1366 | 0.6505% | 11398.981 | 11402 | 0010110010001010 | 2.1378 | 45.6537 | 0.5366% |  | 0.24628
[5 empty] | 46 | 2.1318 | -7.6e-05 | 0.013% | 0.00643 | 2.1457 | 0.6535% | 11447.7712 | 11446 | 0010110010110110 | 2.1461 | 45.7527 | 0.5376% |  | 0.24729
[5 empty] | 46.1 | 2.1409 | -7.5e-05 | 0.0131% | 0.006461 | 2.1549 | 0.6565% | 11496.6854 | 11498 | 0010110011101010 | 2.1558 | 45.8697 | 0.4995% |  | 0.23029
[5 empty] | 46.2 | 2.1499 | -7.4e-05 | 0.0131% | 0.006491 | 2.1641 | 0.6595% | 11545.7053 | 11546 | 0010110100011010 | 2.1648 | 45.9777 | 0.4812% |  | 0.22229
[5 empty] | 46.3 | 2.159 | -7.4e-05 | 0.0132% | 0.006522 | 2.1733 | 0.6626% | 11594.8591 | 11594 | 0010110101001010 | 2.1738 | 46.0857 | 0.4628% |  | 0.2143
[5 empty] | 46.4 | 2.1674 | -7.3e-05 | 0.0132% | 0.006552 | 2.1818 | 0.6656% | 11640.2769 | 11642 | 0010110101111010 | 2.1828 | 46.1937 | 0.4446% |  | 0.2063
[5 empty] | 46.5 | 2.1772 | -7.3e-05 | 0.0133% | 0.006583 | 2.1918 | 0.6687% | 11693.4977 | 11697 | 0010110110110001 | 2.1931 | 46.3174 | 0.3926% |  | 0.18255
[5 empty] | 46.6 | 2.1864 | -7.2e-05 | 0.0133% | 0.006613 | 2.2011 | 0.6717% | 11742.9813 | 11743 | 0010110111011111 | 2.2017 | 46.4209 | 0.3842% |  | 0.17906
[5 empty] | 46.7 | 2.1956 | -7.1e-05 | 0.0134% | 0.006644 | 2.2104 | 0.6747% | 11792.5913 | 11792 | 0010111000010000 | 2.2109 | 46.5312 | 0.3615% |  | 0.16881
[5 empty] | 46.8 | 2.2048 | -7.1e-05 | 0.0134% | 0.006674 | 2.2197 | 0.6778% | 11842.3088 | 11841 | 0010111001000001 | 2.2201 | 46.6414 | 0.3388% |  | 0.15856
[5 empty] | 46.9 | 2.214 | -7e-05 | 0.0135% | 0.006705 | 2.229 | 0.6808% | 11892.1462 | 11892 | 0010111001110100 | 2.2297 | 46.7562 | 0.3066% |  | 0.14382
[5 empty] | 47 | 2.2232 | -7e-05 | 0.0135% | 0.006735 | 2.2384 | 0.6838% | 11942.0899 | 11945 | 0010111010101001 | 2.2396 | 46.8754 | 0.265% |  | 0.12457
[5 empty] | 47.1 | 2.2325 | -6.9e-05 | 0.0136% | 0.006766 | 2.2478 | 0.6869% | 11992.1526 | 11996 | 0010111011011100 | 2.2492 | 46.9902 | 0.2332% |  | 0.10982
[5 empty] | 47.2 | 2.2417 | -6.9e-05 | 0.0136% | 0.006796 | 2.2572 | 0.6899% | 12042.3203 | 12041 | 0010111100001001 | 2.2576 | 47.0914 | 0.23% |  | 0.10858
[5 empty] | 47.3 | 2.2503 | -6.8e-05 | 0.0137% | 0.006827 | 2.2659 | 0.693% | 12088.8233 | 12091 | 0010111100111011 | 2.267 | 47.2039 | 0.2031% |  | 0.09608
[5 empty] | 47.4 | 2.2596 | -6.7e-05 | 0.0137% | 0.006857 | 2.2754 | 0.696% | 12139.2131 | 12142 | 0010111101101110 | 2.2766 | 47.3187 | 0.1716% |  | 0.081334
[5 empty] | 47.5 | 2.269 | -6.7e-05 | 0.0138% | 0.006888 | 2.2848 | 0.6991% | 12189.7305 | 12193 | 0010111110100001 | 2.2861 | 47.4334 | 0.1402% |  | 0.066587
[5 empty] | 47.6 | 2.2783 | -6.6e-05 | 0.0138% | 0.006918 | 2.2943 | 0.7021% | 12240.3398 | 12239 | 0010111111001111 | 2.2947 | 47.5369 | 0.1325% |  | 0.06309
[5 empty] | 47.7 | 2.2884 | -6.6e-05 | 0.0139% | 0.006949 | 2.3045 | 0.7052% | 12294.8348 | 12294 | 0011000000000110 | 2.3051 | 47.6607 | 0.08248% |  | 0.039344
[5 empty] | 47.8 | 2.2971 | -6.5e-05 | 0.0139% | 0.006979 | 2.3133 | 0.7082% | 12341.9019 | 12346 | 0011000000111010 | 2.3148 | 47.7777 | 0.04675% |  | 0.022348
[5 empty] | 47.9 | 2.3065 | -6.5e-05 | 0.014% | 0.00701 | 2.3229 | 0.7113% | 12392.8538 | 12392 | 0011000001101000 | 2.3234 | 47.8811 | 0.03935% |  | 0.018851
[5 empty] | 48 | 2.3159 | -6.4e-05 | 0.014% | 0.00704 | 2.3325 | 0.7143% | 12443.8949 | 12445 | 0011000010011101 | 2.3334 | 48.0004 | 0.0008239% |  | 0.000395
[5 empty] | 48.1 | 2.3247 | -6.3e-05 | 0.0141% | 0.007071 | 2.3413 | 0.7174% | 12491.3194 | 12493 | 0011000011001101 | 2.3424 | 48.1084 | 0.01745% |  | 0.008392
[5 empty] | 48.2 | 2.3334 | -6.3e-05 | 0.0141% | 0.007101 | 2.3503 | 0.7204% | 12538.8543 | 12541 | 0011000011111101 | 2.3514 | 48.2164 | 0.034% |  | 0.016389
[5 empty] | 48.3 | 2.3429 | -6.2e-05 | 0.0142% | 0.007132 | 2.3599 | 0.7235% | 12590.2377 | 12590 | 0011000100101110 | 2.3606 | 48.3266 | 0.05515% |  | 0.026636
[5 empty] | 48.4 | 2.3518 | -6.2e-05 | 0.0142% | 0.007162 | 2.3688 | 0.7265% | 12638.0004 | 12640 | 0011000101100000 | 2.3699 | 48.4391 | 0.08085% |  | 0.039132
[5 empty] | 48.5 | 2.3613 | -6.1e-05 | 0.0143% | 0.007193 | 2.3785 | 0.7296% | 12689.5988 | 12688 | 0011000110010000 | 2.3789 | 48.5471 | 0.09717% |  | 0.047129
[5 empty] | 48.6 | 2.3701 | -6.1e-05 | 0.0143% | 0.007223 | 2.3875 | 0.7326% | 12737.587 | 12738 | 0011000111000010 | 2.3883 | 48.6596 | 0.1227% |  | 0.059625
[5 empty] | 48.7 | 2.3797 | -6e-05 | 0.0144% | 0.007254 | 2.3972 | 0.7357% | 12789.398 | 12794 | 0011000111111010 | 2.3988 | 48.7856 | 0.1758% |  | 0.085622
[5 empty] | 48.8 | 2.3886 | -5.9e-05 | 0.0144% | 0.007284 | 2.4063 | 0.7387% | 12837.6039 | 12838 | 0011001000100110 | 2.4071 | 48.8846 | 0.1734% |  | 0.084618
[5 empty] | 48.9 | 2.3982 | -5.9e-05 | 0.0145% | 0.007315 | 2.416 | 0.7418% | 12889.6306 | 12893 | 0011001001011101 | 2.4174 | 49.0084 | 0.2216% |  | 0.10837
[5 empty] | 49 | 2.4072 | -5.8e-05 | 0.0145% | 0.007345 | 2.4251 | 0.7448% | 12938.0572 | 12939 | 0011001010001011 | 2.426 | 49.1119 | 0.2283% |  | 0.11186
[5 empty] | 49.1 | 2.4168 | -5.8e-05 | 0.0146% | 0.007376 | 2.4349 | 0.7479% | 12990.292 | 12993 | 0011001011000001 | 2.4361 | 49.2334 | 0.2716% |  | 0.13336
[5 empty] | 49.2 | 2.4258 | -5.7e-05 | 0.0146% | 0.007406 | 2.444 | 0.7509% | 13038.937 | 13043 | 0011001011110011 | 2.4455 | 49.3459 | 0.2965% |  | 0.14585
[5 empty] | 49.3 | 2.4348 | -5.7e-05 | 0.0147% | 0.007437 | 2.4531 | 0.754% | 13087.7118 | 13092 | 0011001100100100 | 2.4547 | 49.4561 | 0.3166% |  | 0.1561
[5 empty] | 49.4 | 2.4445 | -5.6e-05 | 0.0147% | 0.007467 | 2.463 | 0.757% | 13140.2385 | 13141 | 0011001101010101 | 2.4639 | 49.5663 | 0.3367% |  | 0.16635
[5 empty] | 49.5 | 2.4535 | -5.5e-05 | 0.0148% | 0.007498 | 2.4722 | 0.7601% | 13189.2229 | 13189 | 0011001110000101 | 2.4729 | 49.6743 | 0.3522% |  | 0.17434
[5 empty] | 49.6 | 2.4626 | -5.5e-05 | 0.0148% | 0.007528 | 2.4814 | 0.7631% | 13238.309 | 13241 | 0011001110111001 | 2.4826 | 49.7913 | 0.3858% |  | 0.19134
[5 empty] | 49.7 | 2.471 | -5.4e-05 | 0.0149% | 0.007559 | 2.4899 | 0.7662% | 13283.8698 | 13286 | 0011001111100110 | 2.491 | 49.8926 | 0.3875% |  | 0.19259
[5 empty] | 49.8 | 2.4807 | -5.4e-05 | 0.0149% | 0.007589 | 2.4998 | 0.7692% | 13336.8151 | 13337 | 0011010000011001 | 2.5006 | 50.0073 | 0.4163% |  | 0.20733
[5 empty] | 49.9 | 2.4905 | -5.3e-05 | 0.015% | 0.00762 | 2.5098 | 0.7723% | 13389.8645 | 13391 | 0011010001001111 | 2.5107 | 50.1288 | 0.4586% |  | 0.22883
[5 empty] | 50 | 2.4997 | -5.3e-05 | 0.015% | 0.00765 | 2.5191 | 0.7754% | 13439.3768 | 13443 | 0011010010000011 | 2.5205 | 50.2458 | 0.4917% |  | 0.24583
[5 empty] | 50.1 | 2.5088 | -5.2e-05 | 0.0151% | 0.007681 | 2.5284 | 0.7784% | 13489.0037 | 13492 | 0011010010110100 | 2.5297 | 50.3561 | 0.5111% |  | 0.25607
[5 empty] | 50.2 | 2.518 | -5.1e-05 | 0.0151% | 0.007711 | 2.5377 | 0.7814% | 13538.723 | 13540 | 0011010011100100 | 2.5387 | 50.4641 | 0.526% |  | 0.26407
[5 empty] | 50.3 | 2.5272 | -5.1e-05 | 0.0152% | 0.007742 | 2.547 | 0.7846% | 13588.5666 | 13587 | 0011010100010011 | 2.5475 | 50.5698 | 0.5364% |  | 0.26982
[5 empty] | 50.4 | 2.5364 | -5e-05 | 0.0152% | 0.007772 | 2.5564 | 0.7876% | 13638.496 | 13639 | 0011010101000111 | 2.5572 | 50.6868 | 0.5691% |  | 0.28681
[5 empty] | 50.5 | 2.5456 | -5e-05 | 0.0153% | 0.007803 | 2.5658 | 0.7907% | 13688.5486 | 13688 | 0011010101111000 | 2.5664 | 50.7971 | 0.5882% |  | 0.29706
[5 empty] | 50.6 | 2.5549 | -4.9e-05 | 0.0153% | 0.007833 | 2.5752 | 0.7937% | 13738.6856 | 13737 | 0011010110101001 | 2.5756 | 50.9073 | 0.6073% |  | 0.30731
[5 empty] | 50.7 | 2.5641 | -4.8e-05 | 0.0154% | 0.007864 | 2.5846 | 0.7968% | 13788.9394 | 13791 | 0011010111011111 | 2.5857 | 51.0288 | 0.6485% |  | 0.3288
[5 empty] | 50.8 | 2.5734 | -4.8e-05 | 0.0154% | 0.007894 | 2.594 | 0.7998% | 13839.2871 | 13838 | 0011011000001110 | 2.5945 | 51.1345 | 0.6586% |  | 0.33455
[5 empty] | 50.9 | 2.5827 | -4.7e-05 | 0.0155% | 0.007925 | 2.6035 | 0.8029% | 13889.745 | 13893 | 0011011001000101 | 2.6049 | 51.2583 | 0.7039% |  | 0.3583
[5 empty] | 51 | 2.5921 | -4.7e-05 | 0.0155% | 0.007955 | 2.6129 | 0.8059% | 13940.2955 | 13943 | 0011011001110111 | 2.6142 | 51.3708 | 0.727% |  | 0.37079
[5 empty] | 51.1 | 2.6014 | -4.6e-05 | 0.0156% | 0.007986 | 2.6224 | 0.809% | 13990.9553 | 13992 | 0011011010101000 | 2.6234 | 51.481 | 0.7457% |  | 0.38104
[5 empty] | 51.2 | 2.6101 | -4.6e-05 | 0.0156% | 0.008016 | 2.6313 | 0.8121% | 14038.152 | 14043 | 0011011011011011 | 2.633 | 51.5958 | 0.773% |  | 0.39579
[5 empty] | 51.3 | 2.6188 | -4.5e-05 | 0.0157% | 0.008047 | 2.6402 | 0.8152% | 14085.4687 | 14090 | 0011011100001010 | 2.6418 | 51.7015 | 0.7827% |  | 0.40153
[5 empty] | 51.4 | 2.6282 | -4.4e-05 | 0.0157% | 0.008077 | 2.6497 | 0.8182% | 14136.424 | 14140 | 0011011100111100 | 2.6512 | 51.814 | 0.8055% |  | 0.41403
[5 empty] | 51.5 | 2.637 | -4.4e-05 | 0.0158% | 0.008108 | 2.6586 | 0.8213% | 14183.9605 | 14186 | 0011011101101010 | 2.6598 | 51.9175 | 0.8107% |  | 0.41753
[5 empty] | 51.6 | 2.6464 | -4.3e-05 | 0.0158% | 0.008138 | 2.6682 | 0.8243% | 14235.1172 | 14237 | 0011011110011101 | 2.6694 | 52.0323 | 0.8377% |  | 0.43227
[5 empty] | 51.7 | 2.6558 | -4.3e-05 | 0.0159% | 0.008169 | 2.6778 | 0.8274% | 14286.3907 | 14288 | 0011011111010000 | 2.6789 | 52.147 | 0.8646% |  | 0.44702
[5 empty] | 51.8 | 2.6653 | -4.2e-05 | 0.0159% | 0.008199 | 2.6874 | 0.8304% | 14337.7406 | 14342 | 0011100000000110 | 2.689 | 52.2685 | 0.9045% |  | 0.46852
[5 empty] | 51.9 | 2.6748 | -4.2e-05 | 0.016% | 0.00823 | 2.6971 | 0.8336% | 14389.2061 | 14392 | 0011100000111000 | 2.6984 | 52.381 | 0.9268% |  | 0.48101
[5 empty] | 52 | 2.6843 | -4.1e-05 | 0.016% | 0.00826 | 2.7067 | 0.8366% | 14440.7469 | 14440 | 0011100001101000 | 2.7074 | 52.489 | 0.9404% |  | 0.48901
[5 empty] | 52.1 | 2.6932 | -4e-05 | 0.0161% | 0.008291 | 2.7158 | 0.8397% | 14488.8951 | 14487 | 0011100010010111 | 2.7162 | 52.5948 | 0.9496% |  | 0.49476
[5 empty] | 52.2 | 2.7027 | -4e-05 | 0.0161% | 0.008321 | 2.7255 | 0.8427% | 14540.6354 | 14539 | 0011100011001011 | 2.726 | 52.7118 | 0.9804% |  | 0.51175
[5 empty] | 52.3 | 2.7116 | -3.9e-05 | 0.0162% | 0.008352 | 2.7345 | 0.8458% | 14588.9884 | 14591 | 0011100011111111 | 2.7357 | 52.8287 | 1.011% |  | 0.52875
[5 empty] | 52.4 | 2.7205 | -3.9e-05 | 0.0162% | 0.008382 | 2.7436 | 0.8489% | 14637.4365 | 14636 | 0011100100101100 | 2.7442 | 52.93 | 1.011% |  | 0.52999
[5 empty] | 52.5 | 2.7301 | -3.8e-05 | 0.0163% | 0.008413 | 2.7534 | 0.852% | 14689.4757 | 14689 | 0011100101100001 | 2.7541 | 53.0492 | 1.046% |  | 0.54924
[5 empty] | 52.6 | 2.7391 | -3.8e-05 | 0.0163% | 0.008443 | 2.7625 | 0.855% | 14738.1248 | 14741 | 0011100110010101 | 2.7639 | 53.1662 | 1.076% |  | 0.56624
[5 empty] | 52.7 | 2.748 | -3.7e-05 | 0.0164% | 0.008474 | 2.7716 | 0.8581% | 14786.8858 | 14789 | 0011100111000101 | 2.7729 | 53.2742 | 1.09% |  | 0.57424
[5 empty] | 52.8 | 2.757 | -3.6e-05 | 0.0164% | 0.008504 | 2.7808 | 0.8611% | 14835.7338 | 14837 | 0011100111110101 | 2.7819 | 53.3822 | 1.103% |  | 0.58223
[5 empty] | 52.9 | 2.7661 | -3.6e-05 | 0.0165% | 0.008535 | 2.79 | 0.8643% | 14884.7034 | 14888 | 0011101000101000 | 2.7914 | 53.497 | 1.129% |  | 0.59698
[5 empty] | 53 | 2.7751 | -3.5e-05 | 0.0165% | 0.008565 | 2.7992 | 0.8673% | 14933.7533 | 14932 | 0011101001010100 | 2.7997 | 53.596 | 1.124% |  | 0.59598
[5 empty] | 53.1 | 2.7841 | -3.5e-05 | 0.0166% | 0.008596 | 2.8084 | 0.8704% | 14982.9237 | 14986 | 0011101010001010 | 2.8098 | 53.7175 | 1.163% |  | 0.61747
[5 empty] | 53.2 | 2.7938 | -3.4e-05 | 0.0166% | 0.008626 | 2.8182 | 0.8734% | 15035.6102 | 15036 | 0011101010111100 | 2.8192 | 53.83 | 1.184% |  | 0.62997
[5 empty] | 53.3 | 2.8029 | -3.4e-05 | 0.0167% | 0.008657 | 2.8275 | 0.8766% | 15084.9731 | 15087 | 0011101011101111 | 2.8287 | 53.9447 | 1.21% |  | 0.64471
[5 empty] | 53.4 | 2.812 | -3.3e-05 | 0.0167% | 0.008687 | 2.8368 | 0.8796% | 15134.4136 | 15138 | 0011101100100010 | 2.8383 | 54.0595 | 1.235% |  | 0.65946
[5 empty] | 53.5 | 2.8218 | -3.2e-05 | 0.0168% | 0.008718 | 2.8467 | 0.8827% | 15187.3866 | 15190 | 0011101101010110 | 2.848 | 54.1765 | 1.264% |  | 0.67646
[5 empty] | 53.6 | 2.8309 | -3.2e-05 | 0.0168% | 0.008748 | 2.856 | 0.8857% | 15237.0211 | 15241 | 0011101110001001 | 2.8576 | 54.2912 | 1.29% |  | 0.6912
[5 empty] | 53.7 | 2.8401 | -3.1e-05 | 0.0169% | 0.008779 | 2.8653 | 0.8888% | 15286.7619 | 15291 | 0011101110111011 | 2.867 | 54.4037 | 1.31% |  | 0.7037
[5 empty] | 53.8 | 2.8492 | -3.1e-05 | 0.0169% | 0.008809 | 2.8747 | 0.8919% | 15336.5885 | 15335 | 0011101111100111 | 2.8752 | 54.5027 | 1.306% |  | 0.7027
[5 empty] | 53.9 | 2.8584 | -3e-05 | 0.017% | 0.00884 | 2.884 | 0.895% | 15386.5202 | 15386 | 0011110000011010 | 2.8848 | 54.6174 | 1.331% |  | 0.71744
[5 empty] | 54 | 2.8676 | -3e-05 | 0.017% | 0.00887 | 2.8934 | 0.898% | 15436.5363 | 15436 | 0011110001001100 | 2.8942 | 54.7299 | 1.352% |  | 0.72994
[5 empty] | 54.1 | 2.8769 | -2.9e-05 | 0.0171% | 0.008901 | 2.9028 | 0.9011% | 15486.6564 | 15491 | 0011110010000011 | 2.9045 | 54.8537 | 1.393% |  | 0.75369
[5 empty] | 54.2 | 2.8861 | -2.8e-05 | 0.0171% | 0.008931 | 2.9122 | 0.9041% | 15536.8542 | 15537 | 0011110010110001 | 2.9131 | 54.9572 | 1.397% |  | 0.75718
[5 empty] | 54.3 | 2.8941 | -2.8e-05 | 0.0172% | 0.008962 | 2.9204 | 0.9073% | 15580.4195 | 15581 | 0011110011011101 | 2.9213 | 55.0562 | 1.393% |  | 0.75618
[5 empty] | 54.4 | 2.9034 | -2.7e-05 | 0.0172% | 0.008992 | 2.9298 | 0.9103% | 15630.8135 | 15632 | 0011110100010000 | 2.9309 | 55.1709 | 1.417% |  | 0.77093
[5 empty] | 54.5 | 2.9127 | -2.7e-05 | 0.0173% | 0.009023 | 2.9393 | 0.9134% | 15681.32 | 15681 | 0011110101000001 | 2.9401 | 55.2812 | 1.433% |  | 0.78117
[5 empty] | 54.6 | 2.922 | -2.6e-05 | 0.0173% | 0.009053 | 2.9488 | 0.9165% | 15731.8961 | 15732 | 0011110101110100 | 2.9497 | 55.3959 | 1.458% |  | 0.79592
[5 empty] | 54.7 | 2.9307 | -2.5e-05 | 0.0174% | 0.009084 | 2.9576 | 0.9196% | 15779.2284 | 15781 | 0011110110100101 | 2.9588 | 55.5062 | 1.474% |  | 0.80617
[5 empty] | 54.8 | 2.94 | -2.5e-05 | 0.0174% | 0.009114 | 2.9671 | 0.9226% | 15829.9953 | 15831 | 0011110111010111 | 2.9682 | 55.6187 | 1.494% |  | 0.81866
[5 empty] | 54.9 | 2.9494 | -2.4e-05 | 0.0175% | 0.009145 | 2.9767 | 0.9257% | 15880.8616 | 15883 | 0011111000001011 | 2.978 | 55.7357 | 1.522% |  | 0.83566
[5 empty] | 55 | 2.9587 | -2.4e-05 | 0.0175% | 0.009175 | 2.9862 | 0.9288% | 15931.8056 | 15935 | 0011111000111111 | 2.9877 | 55.8527 | 1.55% |  | 0.85266
[5 empty] | 55.1 | 2.9681 | -2.3e-05 | 0.0176% | 0.009206 | 2.9958 | 0.9319% | 15982.848 | 15987 | 0011111001110011 | 2.9975 | 55.9697 | 1.578% |  | 0.86965
[5 empty] | 55.2 | 2.9769 | -2.3e-05 | 0.0176% | 0.009236 | 3.0048 | 0.9349% | 16030.6458 | 16034 | 0011111010100010 | 3.0063 | 56.0754 | 1.586% |  | 0.8754
[5 empty] | 55.3 | 2.9863 | -2.2e-05 | 0.0177% | 0.009267 | 3.0144 | 0.9381% | 16081.8675 | 16083 | 0011111011010011 | 3.0155 | 56.1856 | 1.602% |  | 0.88565
[5 empty] | 55.4 | 2.9952 | -2.1e-05 | 0.0177% | 0.009297 | 3.0233 | 0.9411% | 16129.8495 | 16128 | 0011111100000000 | 3.0239 | 56.2869 | 1.601% |  | 0.88689
[5 empty] | 55.5 | 3.0046 | -2.1e-05 | 0.0178% | 0.009328 | 3.033 | 0.9442% | 16181.2533 | 16184 | 0011111100111000 | 3.0344 | 56.4129 | 1.645% |  | 0.91289
[5 empty] | 55.6 | 3.0135 | -2e-05 | 0.0178% | 0.009358 | 3.042 | 0.9472% | 16229.4223 | 16228 | 0011111101100100 | 3.0427 | 56.5119 | 1.64% |  | 0.91189
[5 empty] | 55.7 | 3.0229 | -2e-05 | 0.0179% | 0.009389 | 3.0517 | 0.9504% | 16281.0004 | 16281 | 0011111110011001 | 3.0526 | 56.6311 | 1.672% |  | 0.93113
[5 empty] | 55.8 | 3.0312 | -1.9e-05 | 0.0179% | 0.009419 | 3.0601 | 0.9534% | 16326.068 | 16328 | 0011111111001000 | 3.0614 | 56.7369 | 1.679% |  | 0.93688
[5 empty] | 55.9 | 3.0401 | -1.9e-05 | 0.018% | 0.00945 | 3.0692 | 0.9566% | 16374.5434 | 16374 | 0011111111110110 | 3.07 | 56.8404 | 1.682% |  | 0.94038
[5 empty] | 56 | 3.0491 | -1.8e-05 | 0.018% | 0.00948 | 3.0783 | 0.9596% | 16423.0906 | 16428 | 0100000000101100 | 3.0802 | 56.9619 | 1.718% |  | 0.96187
[5 empty] | 56.1 | 3.0586 | -1.7e-05 | 0.0181% | 0.009511 | 3.088 | 0.9627% | 16475.016 | 16480 | 0100000001100000 | 3.0899 | 57.0789 | 1.745% |  | 0.97887
[5 empty] | 56.2 | 3.0676 | -1.7e-05 | 0.0181% | 0.009541 | 3.0972 | 0.9657% | 16523.748 | 16522 | 0100000010001010 | 3.0978 | 57.1734 | 1.732% |  | 0.97337
[5 empty] | 56.3 | 3.0771 | -1.6e-05 | 0.0182% | 0.009572 | 3.1069 | 0.9689% | 16575.8402 | 16576 | 0100000011000000 | 3.1079 | 57.2949 | 1.767% |  | 0.99486
[5 empty] | 56.4 | 3.0861 | -1.6e-05 | 0.0182% | 0.009602 | 3.1161 | 0.9719% | 16624.7492 | 16626 | 0100000011110010 | 3.1173 | 57.4074 | 1.786% |  | 1.0074
[5 empty] | 56.5 | 3.0951 | -1.5e-05 | 0.0183% | 0.009633 | 3.1253 | 0.975% | 16673.7601 | 16674 | 0100000100100010 | 3.1263 | 57.5154 | 1.797% |  | 1.0154
[5 empty] | 56.6 | 3.1041 | -1.5e-05 | 0.0183% | 0.009663 | 3.1345 | 0.9781% | 16722.8494 | 16724 | 0100000101010100 | 3.1357 | 57.6279 | 1.816% |  | 1.0279
[5 empty] | 56.7 | 3.1132 | -1.4e-05 | 0.0184% | 0.009694 | 3.1437 | 0.9812% | 16772.0394 | 16777 | 0100000110001001 | 3.1456 | 57.7471 | 1.847% |  | 1.0471
[5 empty] | 56.8 | 3.1222 | -1.3e-05 | 0.0184% | 0.009724 | 3.153 | 0.9842% | 16821.301 | 16820 | 0100000110110100 | 3.1537 | 57.8438 | 1.838% |  | 1.0438
[5 empty] | 56.9 | 3.1313 | -1.3e-05 | 0.0185% | 0.009755 | 3.1622 | 0.9874% | 16870.673 | 16870 | 0100000111100110 | 3.163 | 57.9563 | 1.856% |  | 1.0563
[5 empty] | 57 | 3.1404 | -1.2e-05 | 0.0185% | 0.009785 | 3.1715 | 0.9904% | 16920.1098 | 16919 | 0100001000010111 | 3.1722 | 58.0666 | 1.871% |  | 1.0666
[5 empty] | 57.1 | 3.1495 | -1.2e-05 | 0.0186% | 0.009816 | 3.1808 | 0.9936% | 16969.6558 | 16973 | 0100001001001101 | 3.1823 | 58.1881 | 1.906% |  | 1.0881
[5 empty] | 57.2 | 3.1586 | -1.1e-05 | 0.0186% | 0.009846 | 3.1901 | 0.9966% | 17019.2654 | 17024 | 0100001010000000 | 3.1919 | 58.3028 | 1.928% |  | 1.1028
[5 empty] | 57.3 | 3.1671 | -1.1e-05 | 0.0187% | 0.009877 | 3.1988 | 0.9997% | 17065.7835 | 17070 | 0100001010101110 | 3.2005 | 58.4063 | 1.931% |  | 1.1063
[5 empty] | 57.4 | 3.1763 | -1e-05 | 0.0187% | 0.009907 | 3.2081 | 1.003% | 17115.569 | 17117 | 0100001011011101 | 3.2093 | 58.5121 | 1.937% |  | 1.1121
[5 empty] | 57.5 | 3.1848 | -9e-06 | 0.0188% | 0.009938 | 3.2169 | 1.006% | 17162.2679 | 17167 | 0100001100001111 | 3.2187 | 58.6246 | 1.956% |  | 1.1246
[5 empty] | 57.6 | 3.1946 | -9e-06 | 0.0188% | 0.009968 | 3.2268 | 1.009% | 17215.4145 | 17216 | 0100001101000000 | 3.2279 | 58.7348 | 1.97% |  | 1.1348
[5 empty] | 57.7 | 3.2038 | -8e-06 | 0.0189% | 0.009999 | 3.2362 | 1.012% | 17265.4679 | 17264 | 0100001101110000 | 3.2369 | 58.8428 | 1.981% |  | 1.1428
[5 empty] | 57.8 | 3.2124 | -8e-06 | 0.0189% | 0.010029 | 3.245 | 1.015% | 17312.4208 | 17311 | 0100001110011111 | 3.2457 | 58.9486 | 1.987% |  | 1.1486
[5 empty] | 57.9 | 3.2216 | -7e-06 | 0.019% | 0.01006 | 3.2544 | 1.018% | 17362.644 | 17363 | 0100001111010011 | 3.2555 | 59.0656 | 2.013% |  | 1.1656
[5 empty] | 58 | 3.2309 | -7e-06 | 0.019% | 0.01009 | 3.2638 | 1.021% | 17412.9361 | 17414 | 0100010000000110 | 3.265 | 59.1803 | 2.035% |  | 1.1803
[5 empty] | 58.1 | 3.2395 | -6e-06 | 0.0191% | 0.010121 | 3.2727 | 1.024% | 17460.1671 | 17461 | 0100010000110101 | 3.2738 | 59.2861 | 2.041% |  | 1.1861
[5 empty] | 58.2 | 3.2488 | -5e-06 | 0.0191% | 0.010151 | 3.2822 | 1.027% | 17510.6197 | 17514 | 0100010001101010 | 3.2838 | 59.4053 | 2.071% |  | 1.2053
[5 empty] | 58.3 | 3.2575 | -5e-06 | 0.0192% | 0.010182 | 3.291 | 1.031% | 17558.0323 | 17563 | 0100010010011011 | 3.293 | 59.5155 | 2.085% |  | 1.2155
[5 empty] | 58.4 | 3.2662 | -4e-06 | 0.0192% | 0.010212 | 3.2999 | 1.034% | 17605.5117 | 17606 | 0100010011000110 | 3.301 | 59.6123 | 2.076% |  | 1.2123
[5 empty] | 58.5 | 3.2755 | -4e-06 | 0.0193% | 0.010243 | 3.3095 | 1.037% | 17656.2343 | 17656 | 0100010011111000 | 3.3104 | 59.7248 | 2.094% |  | 1.2248
[5 empty] | 58.6 | 3.2842 | -3e-06 | 0.0193% | 0.010273 | 3.3184 | 1.04% | 17703.8859 | 17705 | 0100010100101001 | 3.3196 | 59.835 | 2.108% |  | 1.235
[5 empty] | 58.7 | 3.2941 | -2e-06 | 0.0194% | 0.010304 | 3.3285 | 1.043% | 17757.8822 | 17762 | 0100010101100010 | 3.3303 | 59.9633 | 2.152% |  | 1.2633
[5 empty] | 58.8 | 3.3023 | -2e-06 | 0.0194% | 0.010334 | 3.3369 | 1.046% | 17802.5896 | 17801 | 0100010110001001 | 3.3376 | 60.051 | 2.128% |  | 1.251
[5 empty] | 58.9 | 3.3111 | -1e-06 | 0.0195% | 0.010365 | 3.3459 | 1.049% | 17850.5156 | 17855 | 0100010110111111 | 3.3477 | 60.1725 | 2.16% |  | 1.2725
[5 empty] | 59 | 3.3199 | -1e-06 | 0.0195% | 0.010395 | 3.3549 | 1.052% | 17898.5152 | 17902 | 0100010111101110 | 3.3565 | 60.2783 | 2.167% |  | 1.2783
[5 empty] | 59.1 | 3.3293 | 0 | 0.0196% | 0.010426 | 3.3645 | 1.055% | 17949.7096 | 17951 | 0100011000011111 | 3.3657 | 60.3885 | 2.18% |  | 1.2885
[5 empty] | 59.2 | 3.3382 | 0 | 0.0196% | 0.010456 | 3.3735 | 1.058% | 17997.8738 | 18000 | 0100011001010000 | 3.3749 | 60.4988 | 2.194% |  | 1.2988
[5 empty] | 59.3 | 3.347 | 1e-06 | 0.0197% | 0.010487 | 3.3825 | 1.062% | 18046.1351 | 18049 | 0100011010000001 | 3.3841 | 60.609 | 2.207% |  | 1.309
[5 empty] | 59.4 | 3.3559 | 2e-06 | 0.0197% | 0.010517 | 3.3916 | 1.065% | 18094.4618 | 18096 | 0100011010110000 | 3.3929 | 60.7148 | 2.213% |  | 1.3148
[5 empty] | 59.5 | 3.3647 | 2e-06 | 0.0198% | 0.010548 | 3.4007 | 1.068% | 18142.8951 | 18141 | 0100011011011101 | 3.4013 | 60.816 | 2.212% |  | 1.316
[5 empty] | 59.6 | 3.3736 | 3e-06 | 0.0198% | 0.010578 | 3.4098 | 1.071% | 18191.387 | 18190 | 0100011100001110 | 3.4105 | 60.9263 | 2.225% |  | 1.3263
[5 empty] | 59.7 | 3.3825 | 3e-06 | 0.0199% | 0.010609 | 3.4189 | 1.074% | 18239.9844 | 18242 | 0100011101000010 | 3.4203 | 61.0432 | 2.25% |  | 1.3432
[5 empty] | 59.8 | 3.392 | 4e-06 | 0.0199% | 0.010639 | 3.4286 | 1.077% | 18291.6959 | 18292 | 0100011101110100 | 3.4296 | 61.1557 | 2.267% |  | 1.3557
[5 empty] | 59.9 | 3.401 | 4e-06 | 0.02% | 0.01067 | 3.4377 | 1.08% | 18340.4492 | 18342 | 0100011110100110 | 3.439 | 61.2682 | 2.284% |  | 1.3682
[5 empty] | 60 | 3.4093 | 5e-06 | 0.02% | 0.0107 | 3.4463 | 1.083% | 18386.2129 | 18385 | 0100011111010001 | 3.4471 | 61.365 | 2.275% |  | 1.365
[5 empty] | 60.1 | 3.4183 | 6e-06 | 0.0201% | 0.010731 | 3.4554 | 1.086% | 18435.1256 | 18437 | 0100100000000101 | 3.4568 | 61.482 | 2.299% |  | 1.382
[5 empty] | 60.2 | 3.4273 | 6e-06 | 0.0201% | 0.010761 | 3.4646 | 1.089% | 18484.1035 | 18485 | 0100100000110101 | 3.4658 | 61.59 | 2.309% |  | 1.39
[5 empty] | 60.3 | 3.4357 | 7e-06 | 0.0202% | 0.010792 | 3.4733 | 1.092% | 18530.1441 | 18533 | 0100100001100101 | 3.4748 | 61.698 | 2.318% |  | 1.398
[5 empty] | 60.4 | 3.4442 | 7e-06 | 0.0202% | 0.010822 | 3.4819 | 1.096% | 18576.26 | 18579 | 0100100010010011 | 3.4835 | 61.8015 | 2.32% |  | 1.4015
[5 empty] | 60.5 | 3.4532 | 8e-06 | 0.0203% | 0.010853 | 3.4911 | 1.099% | 18625.4944 | 18627 | 0100100011000011 | 3.4925 | 61.9095 | 2.33% |  | 1.4095
[5 empty] | 60.6 | 3.4622 | 8e-06 | 0.0203% | 0.010883 | 3.5004 | 1.102% | 18674.7915 | 18676 | 0100100011110100 | 3.5016 | 62.0197 | 2.343% |  | 1.4197
[5 empty] | 60.7 | 3.4707 | 9e-06 | 0.0204% | 0.010914 | 3.5091 | 1.105% | 18721.1714 | 18722 | 0100100100100010 | 3.5103 | 62.1232 | 2.345% |  | 1.4232
[5 empty] | 60.8 | 3.4803 | 1e-05 | 0.0204% | 0.010944 | 3.5189 | 1.108% | 18773.6193 | 18772 | 0100100101010100 | 3.5196 | 62.2357 | 2.361% |  | 1.4357
[5 empty] | 60.9 | 3.4889 | 1e-05 | 0.0205% | 0.010975 | 3.5276 | 1.111% | 18820.1648 | 18824 | 0100100110001000 | 3.5294 | 62.3527 | 2.385% |  | 1.4527
[5 empty] | 61 | 3.4979 | 1.1e-05 | 0.0205% | 0.011005 | 3.5369 | 1.114% | 18869.7599 | 18871 | 0100100110110111 | 3.5382 | 62.4585 | 2.391% |  | 1.4585
[5 empty] | 61.1 | 3.5065 | 1.1e-05 | 0.0206% | 0.011036 | 3.5457 | 1.117% | 18916.4687 | 18920 | 0100100111101000 | 3.5474 | 62.5687 | 2.404% |  | 1.4687
[5 empty] | 61.2 | 3.5156 | 1.2e-05 | 0.0206% | 0.011066 | 3.555 | 1.12% | 18966.2146 | 18968 | 0100101000011000 | 3.5564 | 62.6767 | 2.413% |  | 1.4767
[5 empty] | 61.3 | 3.5242 | 1.2e-05 | 0.0207% | 0.011097 | 3.5638 | 1.123% | 19013.0842 | 19012 | 0100101001000100 | 3.5646 | 62.7757 | 2.407% |  | 1.4757
[5 empty] | 61.4 | 3.5328 | 1.3e-05 | 0.0207% | 0.011127 | 3.5726 | 1.126% | 19060.0114 | 19065 | 0100101001111001 | 3.5746 | 62.8949 | 2.435% |  | 1.4949
[5 empty] | 61.5 | 3.5419 | 1.4e-05 | 0.0208% | 0.011158 | 3.5819 | 1.13% | 19110.0007 | 19112 | 0100101010101000 | 3.5834 | 63.0007 | 2.44% |  | 1.5007
[5 empty] | 61.6 | 3.5506 | 1.4e-05 | 0.0208% | 0.011188 | 3.5908 | 1.133% | 19157.0902 | 19156 | 0100101011010100 | 3.5916 | 63.0997 | 2.435% |  | 1.4997
[5 empty] | 61.7 | 3.5597 | 1.5e-05 | 0.0209% | 0.011219 | 3.6002 | 1.136% | 19207.2241 | 19207 | 0100101100000111 | 3.6012 | 63.2144 | 2.455% |  | 1.5144
[5 empty] | 61.8 | 3.5678 | 1.5e-05 | 0.0209% | 0.011249 | 3.6085 | 1.139% | 19251.5235 | 19255 | 0100101100110111 | 3.6102 | 63.3224 | 2.463% |  | 1.5224
[5 empty] | 61.9 | 3.5765 | 1.6e-05 | 0.021% | 0.01128 | 3.6173 | 1.142% | 19298.8661 | 19298 | 0100101101100010 | 3.6183 | 63.4192 | 2.454% |  | 1.5192
[5 empty] | 62 | 3.5852 | 1.7e-05 | 0.021% | 0.01131 | 3.6262 | 1.145% | 19346.2677 | 19346 | 0100101110010010 | 3.6273 | 63.5272 | 2.463% |  | 1.5272
[5 empty] | 62.1 | 3.5944 | 1.7e-05 | 0.0211% | 0.011341 | 3.6357 | 1.148% | 19396.6997 | 19397 | 0100101111000101 | 3.6368 | 63.6419 | 2.483% |  | 1.5419
[5 empty] | 62.2 | 3.6031 | 1.8e-05 | 0.0211% | 0.011371 | 3.6446 | 1.151% | 19444.2505 | 19447 | 0100101111110111 | 3.6462 | 63.7544 | 2.499% |  | 1.5544
[5 empty] | 62.3 | 3.6113 | 1.8e-05 | 0.0212% | 0.011402 | 3.653 | 1.154% | 19488.9863 | 19490 | 0100110000100010 | 3.6543 | 63.8512 | 2.49% |  | 1.5512
[5 empty] | 62.4 | 3.62 | 1.9e-05 | 0.0212% | 0.011432 | 3.6619 | 1.157% | 19536.6951 | 19539 | 0100110001010011 | 3.6635 | 63.9614 | 2.502% |  | 1.5614
[5 empty] | 62.5 | 3.6288 | 1.9e-05 | 0.0213% | 0.011463 | 3.6709 | 1.161% | 19584.5043 | 19584 | 0100110010000000 | 3.6719 | 64.0627 | 2.5% |  | 1.5627
[5 empty] | 62.6 | 3.6381 | 2e-05 | 0.0213% | 0.011493 | 3.6804 | 1.164% | 19635.263 | 19639 | 0100110010110111 | 3.6822 | 64.1864 | 2.534% |  | 1.5864
[5 empty] | 62.7 | 3.6468 | 2.1e-05 | 0.0214% | 0.011524 | 3.6894 | 1.167% | 19683.2099 | 19684 | 0100110011100100 | 3.6906 | 64.2876 | 2.532% |  | 1.5876
[5 empty] | 62.8 | 3.6556 | 2.1e-05 | 0.0214% | 0.011554 | 3.6984 | 1.17% | 19731.2158 | 19733 | 0100110100010101 | 3.6998 | 64.3979 | 2.544% |  | 1.5979
[5 empty] | 62.9 | 3.6639 | 2.2e-05 | 0.0215% | 0.011585 | 3.7069 | 1.173% | 19776.4256 | 19775 | 0100110100111111 | 3.7077 | 64.4924 | 2.532% |  | 1.5924
[5 empty] | 63 | 3.6727 | 2.2e-05 | 0.0215% | 0.011615 | 3.7159 | 1.176% | 19824.5818 | 19823 | 0100110101101111 | 3.7167 | 64.6004 | 2.54% |  | 1.6004
[5 empty] | 63.1 | 3.6815 | 2.3e-05 | 0.0216% | 0.011646 | 3.7249 | 1.179% | 19872.8242 | 19874 | 0100110110100010 | 3.7263 | 64.7151 | 2.56% |  | 1.6151
[5 empty] | 63.2 | 3.6893 | 2.3e-05 | 0.0216% | 0.011676 | 3.7329 | 1.182% | 19915.3891 | 19918 | 0100110111001110 | 3.7345 | 64.8141 | 2.554% |  | 1.6141
[5 empty] | 63.3 | 3.6981 | 2.4e-05 | 0.0217% | 0.011707 | 3.742 | 1.185% | 19963.7838 | 19964 | 0100110111111100 | 3.7431 | 64.9176 | 2.555% |  | 1.6176
[5 empty] | 63.4 | 3.7075 | 2.5e-05 | 0.0217% | 0.011737 | 3.7516 | 1.189% | 20015.0837 | 20019 | 0100111000110011 | 3.7534 | 65.0414 | 2.589% |  | 1.6414
[5 empty] | 63.5 | 3.7159 | 2.5e-05 | 0.0218% | 0.011768 | 3.7602 | 1.192% | 20060.7666 | 20060 | 0100111001011100 | 3.7611 | 65.1336 | 2.573% |  | 1.6336
[5 empty] | 63.6 | 3.7242 | 2.6e-05 | 0.0218% | 0.011798 | 3.7687 | 1.195% | 20106.5031 | 20111 | 0100111010001111 | 3.7707 | 65.2484 | 2.592% |  | 1.6484
[5 empty] | 63.7 | 3.7331 | 2.6e-05 | 0.0219% | 0.011829 | 3.7778 | 1.198% | 20155.1836 | 20160 | 0100111011000000 | 3.7799 | 65.3586 | 2.604% |  | 1.6586
[5 empty] | 63.8 | 3.7415 | 2.7e-05 | 0.0219% | 0.011859 | 3.7864 | 1.201% | 20201.0714 | 20201 | 0100111011101001 | 3.7876 | 65.4509 | 2.588% |  | 1.6509
[5 empty] | 63.9 | 3.7504 | 2.7e-05 | 0.022% | 0.01189 | 3.7956 | 1.204% | 20249.8911 | 20254 | 0100111100011110 | 3.7975 | 65.5701 | 2.614% |  | 1.6701
[5 empty] | 64 | 3.7589 | 2.8e-05 | 0.022% | 0.01192 | 3.8042 | 1.207% | 20295.9278 | 20298 | 0100111101001010 | 3.8058 | 65.6691 | 2.608% |  | 1.6691
[5 empty] | 64.1 | 3.7673 | 2.9e-05 | 0.0221% | 0.011951 | 3.8129 | 1.21% | 20342.0613 | 20342 | 0100111101110110 | 3.814 | 65.7681 | 2.602% |  | 1.6681
[5 empty] | 64.2 | 3.7762 | 2.9e-05 | 0.0221% | 0.011981 | 3.8221 | 1.213% | 20391.0672 | 20393 | 0100111110101001 | 3.8236 | 65.8828 | 2.621% |  | 1.6828
[5 empty] | 64.3 | 3.7847 | 3e-05 | 0.0222% | 0.012012 | 3.8307 | 1.217% | 20437.3459 | 20441 | 0100111111011001 | 3.8326 | 65.9908 | 2.63% |  | 1.6908
[5 empty] | 64.4 | 3.7937 | 3e-05 | 0.0222% | 0.012042 | 3.8399 | 1.22% | 20486.4847 | 20488 | 0101000000001000 | 3.8414 | 66.0966 | 2.634% |  | 1.6966
[5 empty] | 64.5 | 3.8022 | 3.1e-05 | 0.0223% | 0.012073 | 3.8486 | 1.223% | 20532.906 | 20537 | 0101000000111001 | 3.8506 | 66.2068 | 2.646% |  | 1.7068
[5 empty] | 64.6 | 3.8106 | 3.1e-05 | 0.0223% | 0.012103 | 3.8574 | 1.226% | 20579.3851 | 20580 | 0101000001100100 | 3.8586 | 66.3036 | 2.637% |  | 1.7036
[5 empty] | 64.7 | 3.8186 | 3.2e-05 | 0.0224% | 0.012134 | 3.8656 | 1.229% | 20623.1672 | 20627 | 0101000010010011 | 3.8674 | 66.4093 | 2.642% |  | 1.7093
[5 empty] | 64.8 | 3.8272 | 3.3e-05 | 0.0224% | 0.012164 | 3.8743 | 1.232% | 20669.7906 | 20669 | 0101000010111101 | 3.8753 | 66.5038 | 2.629% |  | 1.7038
[5 empty] | 64.9 | 3.8357 | 3.3e-05 | 0.0225% | 0.012195 | 3.8831 | 1.235% | 20716.5115 | 20720 | 0101000011110000 | 3.8849 | 66.6186 | 2.648% |  | 1.7186
[5 empty] | 65 | 3.8442 | 3.4e-05 | 0.0225% | 0.012225 | 3.8918 | 1.238% | 20763.2766 | 20767 | 0101000100011111 | 3.8937 | 66.7243 | 2.653% |  | 1.7243
[5 empty] | 65.1 | 3.8528 | 3.4e-05 | 0.0226% | 0.012256 | 3.9006 | 1.241% | 20810.1381 | 20810 | 0101000101001010 | 3.9018 | 66.8211 | 2.644% |  | 1.7211
[5 empty] | 65.2 | 3.8614 | 3.5e-05 | 0.0226% | 0.012286 | 3.9094 | 1.244% | 20857.0425 | 20858 | 0101000101111010 | 3.9108 | 66.9291 | 2.652% |  | 1.7291
[5 empty] | 65.3 | 3.8699 | 3.5e-05 | 0.0227% | 0.012317 | 3.9182 | 1.248% | 20904.0421 | 20903 | 0101000110100111 | 3.9192 | 67.0303 | 2.65% |  | 1.7303
[5 empty] | 65.4 | 3.878 | 3.6e-05 | 0.0227% | 0.012347 | 3.9265 | 1.251% | 20948.3364 | 20950 | 0101000111010110 | 3.928 | 67.1361 | 2.655% |  | 1.7361
[5 empty] | 65.5 | 3.8866 | 3.7e-05 | 0.0228% | 0.012378 | 3.9354 | 1.254% | 20995.4717 | 21000 | 0101001000001000 | 3.9374 | 67.2486 | 2.67% |  | 1.7486
[5 empty] | 65.6 | 3.8952 | 3.7e-05 | 0.0228% | 0.012408 | 3.9442 | 1.257% | 21042.658 | 21044 | 0101001000110100 | 3.9456 | 67.3476 | 2.664% |  | 1.7476
[5 empty] | 65.7 | 3.9039 | 3.8e-05 | 0.0229% | 0.012439 | 3.9531 | 1.26% | 21089.9265 | 21090 | 0101001001100010 | 3.9543 | 67.4511 | 2.665% |  | 1.7511
[5 empty] | 65.8 | 3.9125 | 3.8e-05 | 0.0229% | 0.012469 | 3.9619 | 1.263% | 21137.2447 | 21138 | 0101001010010010 | 3.9633 | 67.559 | 2.673% |  | 1.759
[5 empty] | 65.9 | 3.9207 | 3.9e-05 | 0.023% | 0.0125 | 3.9703 | 1.266% | 21181.9239 | 21184 | 0101001011000000 | 3.9719 | 67.6625 | 2.675% |  | 1.7625
[5 empty] | 66 | 3.9293 | 4e-05 | 0.023% | 0.01253 | 3.9792 | 1.269% | 21229.3714 | 21232 | 0101001011110000 | 3.9809 | 67.7705 | 2.683% |  | 1.7705
[5 empty] | 66.1 | 3.9375 | 4e-05 | 0.0231% | 0.012561 | 3.9876 | 1.273% | 21274.2004 | 21276 | 0101001100011100 | 3.9891 | 67.8695 | 2.677% |  | 1.7695
[5 empty] | 66.2 | 3.9452 | 4.1e-05 | 0.0231% | 0.012591 | 3.9955 | 1.276% | 21316.3724 | 21319 | 0101001101000111 | 3.9972 | 67.9663 | 2.668% |  | 1.7663
[5 empty] | 66.3 | 3.9539 | 4.1e-05 | 0.0232% | 0.012622 | 4.0044 | 1.279% | 21364.0524 | 21364 | 0101001101110100 | 4.0056 | 68.0675 | 2.666% |  | 1.7675
[5 empty] | 66.4 | 3.9626 | 4.2e-05 | 0.0232% | 0.012652 | 4.0134 | 1.282% | 21411.7674 | 21415 | 0101001110100111 | 4.0152 | 68.1823 | 2.684% |  | 1.7823
[5 empty] | 66.5 | 3.9708 | 4.2e-05 | 0.0233% | 0.012683 | 4.0218 | 1.285% | 21456.883 | 21458 | 0101001111010010 | 4.0233 | 68.279 | 2.675% |  | 1.779
[5 empty] | 66.6 | 3.979 | 4.3e-05 | 0.0233% | 0.012713 | 4.0303 | 1.288% | 21502.0428 | 21501 | 0101001111111101 | 4.0313 | 68.3758 | 2.666% |  | 1.7758
[5 empty] | 66.7 | 3.9878 | 4.4e-05 | 0.0234% | 0.012744 | 4.0393 | 1.291% | 21549.9724 | 21549 | 0101010000101101 | 4.0403 | 68.4838 | 2.674% |  | 1.7838
[5 empty] | 66.8 | 3.9961 | 4.4e-05 | 0.0234% | 0.012774 | 4.0478 | 1.294% | 21595.2732 | 21597 | 0101010001011101 | 4.0493 | 68.5918 | 2.682% |  | 1.7918
[5 empty] | 66.9 | 4.0043 | 4.5e-05 | 0.0235% | 0.012805 | 4.0563 | 1.297% | 21640.66 | 21644 | 0101010010001100 | 4.0581 | 68.6975 | 2.687% |  | 1.7975
[5 empty] | 67 | 4.0131 | 4.5e-05 | 0.0235% | 0.012835 | 4.0653 | 1.3% | 21688.7605 | 21690 | 0101010010111010 | 4.0668 | 68.801 | 2.688% |  | 1.801
[5 empty] | 67.1 | 4.0214 | 4.6e-05 | 0.0236% | 0.012866 | 4.0738 | 1.304% | 21734.2792 | 21733 | 0101010011100101 | 4.0748 | 68.8978 | 2.679% |  | 1.7978
[5 empty] | 67.2 | 4.0297 | 4.6e-05 | 0.0236% | 0.012896 | 4.0824 | 1.307% | 21779.8491 | 21781 | 0101010100010101 | 4.0838 | 69.0058 | 2.687% |  | 1.8058
[5 empty] | 67.3 | 4.038 | 4.7e-05 | 0.0237% | 0.012927 | 4.0909 | 1.31% | 21825.5027 | 21825 | 0101010101000001 | 4.0921 | 69.1048 | 2.682% |  | 1.8048
[5 empty] | 67.4 | 4.0459 | 4.8e-05 | 0.0237% | 0.012957 | 4.099 | 1.313% | 21868.5605 | 21871 | 0101010101101111 | 4.1007 | 69.2082 | 2.683% |  | 1.8082
[5 empty] | 67.5 | 4.0542 | 4.8e-05 | 0.0238% | 0.012988 | 4.1076 | 1.316% | 21914.3571 | 21919 | 0101010110011111 | 4.1097 | 69.3162 | 2.691% |  | 1.8162
[5 empty] | 67.6 | 4.0626 | 4.9e-05 | 0.0238% | 0.013018 | 4.1162 | 1.319% | 21960.1913 | 21960 | 0101010111001000 | 4.1174 | 69.4085 | 2.675% |  | 1.8085
[5 empty] | 67.7 | 4.0714 | 4.9e-05 | 0.0239% | 0.013049 | 4.1253 | 1.322% | 22008.7422 | 22011 | 0101010111111011 | 4.1269 | 69.5232 | 2.693% |  | 1.8232
[5 empty] | 67.8 | 4.0788 | 5e-05 | 0.0239% | 0.013079 | 4.1329 | 1.325% | 22049.4616 | 22051 | 0101011000100011 | 4.1344 | 69.6132 | 2.674% |  | 1.8132
[5 empty] | 67.9 | 4.0872 | 5e-05 | 0.024% | 0.01311 | 4.1415 | 1.329% | 22095.5209 | 22098 | 0101011001010010 | 4.1432 | 69.719 | 2.679% |  | 1.819
[5 empty] | 68 | 4.0952 | 5.1e-05 | 0.024% | 0.01314 | 4.1497 | 1.332% | 22139.0066 | 22140 | 0101011001111100 | 4.1511 | 69.8135 | 2.667% |  | 1.8135
[5 empty] | 68.1 | 4.1036 | 5.2e-05 | 0.0241% | 0.013171 | 4.1583 | 1.335% | 22185.1907 | 22189 | 0101011010101101 | 4.1603 | 69.9237 | 2.678% |  | 1.8237
[5 empty] | 68.2 | 4.1115 | 5.2e-05 | 0.0241% | 0.013201 | 4.1665 | 1.338% | 22228.8212 | 22231 | 0101011011010111 | 4.1682 | 70.0182 | 2.666% |  | 1.8182
[5 empty] | 68.3 | 4.1204 | 5.3e-05 | 0.0242% | 0.013232 | 4.1757 | 1.341% | 22277.7259 | 22279 | 0101011100000111 | 4.1772 | 70.1262 | 2.674% |  | 1.8262
[5 empty] | 68.4 | 4.1284 | 5.3e-05 | 0.0242% | 0.013262 | 4.1839 | 1.344% | 22321.4882 | 22326 | 0101011100110110 | 4.186 | 70.232 | 2.678% |  | 1.832
[5 empty] | 68.5 | 4.1369 | 5.4e-05 | 0.0243% | 0.013293 | 4.1926 | 1.347% | 22367.9203 | 22372 | 0101011101100100 | 4.1946 | 70.3355 | 2.68% |  | 1.8355
[5 empty] | 68.6 | 4.1449 | 5.4e-05 | 0.0243% | 0.013323 | 4.2008 | 1.35% | 22411.817 | 22416 | 0101011110010000 | 4.2029 | 70.4345 | 2.674% |  | 1.8345
[5 empty] | 68.7 | 4.1529 | 5.5e-05 | 0.0244% | 0.013354 | 4.2091 | 1.354% | 22455.8001 | 22458 | 0101011110111010 | 4.2107 | 70.529 | 2.662% |  | 1.829
[5 empty] | 68.8 | 4.1609 | 5.6e-05 | 0.0244% | 0.013384 | 4.2173 | 1.357% | 22499.8287 | 22498 | 0101011111100010 | 4.2182 | 70.619 | 2.644% |  | 1.819
[5 empty] | 68.9 | 4.1694 | 5.6e-05 | 0.0245% | 0.013415 | 4.2261 | 1.36% | 22546.5149 | 22550 | 0101100000010110 | 4.228 | 70.736 | 2.665% |  | 1.836
[5 empty] | 69 | 4.1779 | 5.7e-05 | 0.0245% | 0.013445 | 4.2348 | 1.363% | 22593.2296 | 22592 | 0101100001000000 | 4.2359 | 70.8304 | 2.653% |  | 1.8304
[5 empty] | 69.1 | 4.1859 | 5.7e-05 | 0.0246% | 0.013476 | 4.2431 | 1.366% | 22637.4775 | 22636 | 0101100001101100 | 4.2441 | 70.9294 | 2.648% |  | 1.8294
[5 empty] | 69.2 | 4.194 | 5.8e-05 | 0.0246% | 0.013506 | 4.2514 | 1.369% | 22681.763 | 22683 | 0101100010011011 | 4.2529 | 71.0352 | 2.652% |  | 1.8352
[5 empty] | 69.3 | 4.2016 | 5.8e-05 | 0.0247% | 0.013537 | 4.2593 | 1.372% | 22723.6012 | 22725 | 0101100011000101 | 4.2608 | 71.1297 | 2.64% |  | 1.8297
[5 empty] | 69.4 | 4.2097 | 5.9e-05 | 0.0247% | 0.013567 | 4.2676 | 1.375% | 22768.0217 | 22770 | 0101100011110010 | 4.2692 | 71.2309 | 2.638% |  | 1.8309
[5 empty] | 69.5 | 4.2178 | 6e-05 | 0.0248% | 0.013598 | 4.2759 | 1.378% | 22812.5295 | 22813 | 0101100100011101 | 4.2773 | 71.3277 | 2.63% |  | 1.8277
[5 empty] | 69.6 | 4.2259 | 6e-05 | 0.0248% | 0.013628 | 4.2843 | 1.382% | 22857.0829 | 22861 | 0101100101001101 | 4.2863 | 71.4357 | 2.637% |  | 1.8357
[5 empty] | 69.7 | 4.234 | 6.1e-05 | 0.0249% | 0.013659 | 4.2927 | 1.385% | 22901.7171 | 22905 | 0101100101111001 | 4.2946 | 71.5347 | 2.632% |  | 1.8347
[5 empty] | 69.8 | 4.2422 | 6.1e-05 | 0.0249% | 0.013689 | 4.301 | 1.388% | 22946.3956 | 22951 | 0101100110100111 | 4.3032 | 71.6382 | 2.633% |  | 1.8382
[5 empty] | 69.9 | 4.2498 | 6.2e-05 | 0.025% | 0.01372 | 4.3089 | 1.391% | 22988.6436 | 22988 | 0101100111001100 | 4.3101 | 71.7214 | 2.606% |  | 1.8214
[5 empty] | 70 | 4.2584 | 6.3e-05 | 0.025% | 0.01375 | 4.3178 | 1.394% | 23035.9496 | 23035 | 0101100111111011 | 4.3189 | 71.8272 | 2.61% |  | 1.8272
[5 empty] | 70.1 | 4.2666 | 6.3e-05 | 0.0251% | 0.013781 | 4.3262 | 1.397% | 23080.8347 | 23079 | 0101101000100111 | 4.3272 | 71.9262 | 2.605% |  | 1.8262
[5 empty] | 70.2 | 4.2743 | 6.4e-05 | 0.0251% | 0.013811 | 4.3342 | 1.4% | 23123.2561 | 23126 | 0101101001010110 | 4.336 | 72.0319 | 2.61% |  | 1.8319
[5 empty] | 70.3 | 4.2825 | 6.4e-05 | 0.0252% | 0.013842 | 4.3426 | 1.403% | 23168.2654 | 23167 | 0101101001111111 | 4.3437 | 72.1242 | 2.595% |  | 1.8242
[5 empty] | 70.4 | 4.2902 | 6.5e-05 | 0.0252% | 0.013872 | 4.3506 | 1.407% | 23210.82 | 23212 | 0101101010101100 | 4.3521 | 72.2254 | 2.593% |  | 1.8254
[5 empty] | 70.5 | 4.2985 | 6.5e-05 | 0.0253% | 0.013903 | 4.3591 | 1.41% | 23255.9512 | 23256 | 0101101011011000 | 4.3604 | 72.3244 | 2.588% |  | 1.8244
[5 empty] | 70.6 | 4.3067 | 6.6e-05 | 0.0253% | 0.013933 | 4.3675 | 1.413% | 23301.111 | 23305 | 0101101100001001 | 4.3696 | 72.4346 | 2.599% |  | 1.8346
[5 empty] | 70.7 | 4.3144 | 6.7e-05 | 0.0254% | 0.013964 | 4.3755 | 1.416% | 23343.8819 | 23347 | 0101101100110011 | 4.3774 | 72.5291 | 2.587% |  | 1.8291
[5 empty] | 70.8 | 4.3218 | 6.7e-05 | 0.0254% | 0.013994 | 4.3831 | 1.419% | 23384.2368 | 23388 | 0101101101011100 | 4.3851 | 72.6214 | 2.573% |  | 1.8214
[5 empty] | 70.9 | 4.33 | 6.8e-05 | 0.0255% | 0.014025 | 4.3916 | 1.422% | 23429.6042 | 23432 | 0101101110001000 | 4.3934 | 72.7204 | 2.568% |  | 1.8204
[5 empty] | 71 | 4.3383 | 6.8e-05 | 0.0255% | 0.014055 | 4.4001 | 1.425% | 23475.0085 | 23477 | 0101101110110101 | 4.4018 | 72.8216 | 2.566% |  | 1.8216
[5 empty] | 71.1 | 4.3461 | 6.9e-05 | 0.0256% | 0.014086 | 4.4082 | 1.428% | 23518.0365 | 23518 | 0101101111011110 | 4.4095 | 72.9139 | 2.551% |  | 1.8139
[5 empty] | 71.2 | 4.3539 | 6.9e-05 | 0.0256% | 0.014116 | 4.4162 | 1.432% | 23561.1102 | 23564 | 0101110000001100 | 4.4181 | 73.0174 | 2.553% |  | 1.8174
[5 empty] | 71.3 | 4.3618 | 7e-05 | 0.0257% | 0.014147 | 4.4243 | 1.435% | 23604.2657 | 23605 | 0101110000110101 | 4.4258 | 73.1096 | 2.538% |  | 1.8096
[5 empty] | 71.4 | 4.3696 | 7.1e-05 | 0.0257% | 0.014177 | 4.4324 | 1.438% | 23647.4601 | 23649 | 0101110001100001 | 4.4341 | 73.2086 | 2.533% |  | 1.8086
[5 empty] | 71.5 | 4.3779 | 7.1e-05 | 0.0258% | 0.014208 | 4.441 | 1.441% | 23693.1751 | 23696 | 0101110010010000 | 4.4429 | 73.3144 | 2.538% |  | 1.8144
[5 empty] | 71.6 | 4.3858 | 7.2e-05 | 0.0258% | 0.014238 | 4.4491 | 1.444% | 23736.4882 | 23737 | 0101110010111001 | 4.4506 | 73.4066 | 2.523% |  | 1.8066
[5 empty] | 71.7 | 4.3932 | 7.2e-05 | 0.0259% | 0.014269 | 4.4568 | 1.447% | 23777.473 | 23780 | 0101110011100100 | 4.4586 | 73.5034 | 2.515% |  | 1.8034
[5 empty] | 71.8 | 4.4011 | 7.3e-05 | 0.0259% | 0.014299 | 4.4649 | 1.45% | 23820.9126 | 23820 | 0101110100001100 | 4.4661 | 73.5934 | 2.498% |  | 1.7934
[5 empty] | 71.9 | 4.409 | 7.3e-05 | 0.026% | 0.01433 | 4.4731 | 1.453% | 23864.4415 | 23867 | 0101110100111011 | 4.4749 | 73.6991 | 2.502% |  | 1.7991
[5 empty] | 72 | 4.4174 | 7.4e-05 | 0.026% | 0.01436 | 4.4817 | 1.457% | 23910.4041 | 23913 | 0101110101101001 | 4.4836 | 73.8026 | 2.504% |  | 1.8026
[5 empty] | 72.1 | 4.4249 | 7.5e-05 | 0.0261% | 0.014391 | 4.4894 | 1.46% | 23951.6416 | 23953 | 0101110110010001 | 4.4911 | 73.8926 | 2.486% |  | 1.7926
[5 empty] | 72.2 | 4.4328 | 7.5e-05 | 0.0261% | 0.014421 | 4.4976 | 1.463% | 23995.3223 | 24000 | 0101110111000000 | 4.4999 | 73.9984 | 2.491% |  | 1.7984
[5 empty] | 72.3 | 4.4403 | 7.6e-05 | 0.0262% | 0.014452 | 4.5054 | 1.466% | 24036.6903 | 24037 | 0101110111100101 | 4.5068 | 74.0816 | 2.464% |  | 1.7816
[5 empty] | 72.4 | 4.4483 | 7.6e-05 | 0.0262% | 0.014482 | 4.5136 | 1.469% | 24080.4903 | 24081 | 0101111000010001 | 4.515 | 74.1806 | 2.459% |  | 1.7806
[5 empty] | 72.5 | 4.4558 | 7.7e-05 | 0.0263% | 0.014513 | 4.5214 | 1.472% | 24121.9864 | 24126 | 0101111000111110 | 4.5235 | 74.2818 | 2.458% |  | 1.7818
[5 empty] | 72.6 | 4.4638 | 7.7e-05 | 0.0263% | 0.014543 | 4.5296 | 1.475% | 24165.9032 | 24168 | 0101111001101000 | 4.5314 | 74.3763 | 2.447% |  | 1.7763
[5 empty] | 72.7 | 4.4713 | 7.8e-05 | 0.0264% | 0.014574 | 4.5374 | 1.478% | 24207.5251 | 24210 | 0101111010010010 | 4.5392 | 74.4708 | 2.436% |  | 1.7708
[5 empty] | 72.8 | 4.4789 | 7.9e-05 | 0.0264% | 0.014604 | 4.5452 | 1.482% | 24249.1867 | 24248 | 0101111010111000 | 4.5464 | 74.5563 | 2.413% |  | 1.7563
[5 empty] | 72.9 | 4.4869 | 7.9e-05 | 0.0265% | 0.014635 | 4.5535 | 1.485% | 24293.3016 | 24292 | 0101111011100100 | 4.5546 | 74.6553 | 2.408% |  | 1.7553
[5 empty] | 73 | 4.4949 | 8e-05 | 0.0265% | 0.014665 | 4.5618 | 1.488% | 24337.4397 | 24336 | 0101111100010000 | 4.5629 | 74.7543 | 2.403% |  | 1.7543
[5 empty] | 73.1 | 4.5025 | 8e-05 | 0.0266% | 0.014696 | 4.5696 | 1.491% | 24379.3113 | 24379 | 0101111100111011 | 4.5709 | 74.8511 | 2.395% |  | 1.7511
[5 empty] | 73.2 | 4.5101 | 8.1e-05 | 0.0266% | 0.014726 | 4.5775 | 1.494% | 24421.2146 | 24425 | 0101111101101001 | 4.5795 | 74.9546 | 2.397% |  | 1.7546
[5 empty] | 73.3 | 4.5181 | 8.1e-05 | 0.0267% | 0.014757 | 4.5858 | 1.497% | 24465.5494 | 24468 | 0101111110010100 | 4.5876 | 75.0513 | 2.389% |  | 1.7513
[5 empty] | 73.4 | 4.5257 | 8.2e-05 | 0.0267% | 0.014787 | 4.5937 | 1.5% | 24507.5701 | 24511 | 0101111110111111 | 4.5957 | 75.1481 | 2.382% |  | 1.7481
[5 empty] | 73.5 | 4.5334 | 8.3e-05 | 0.0268% | 0.014818 | 4.6015 | 1.504% | 24549.676 | 24552 | 0101111111101000 | 4.6034 | 75.2403 | 2.368% |  | 1.7403
[5 empty] | 73.6 | 4.541 | 8.3e-05 | 0.0268% | 0.014848 | 4.6094 | 1.507% | 24591.822 | 24591 | 0110000000001111 | 4.6107 | 75.3281 | 2.348% |  | 1.7281
[5 empty] | 73.7 | 4.5483 | 8.4e-05 | 0.0269% | 0.014879 | 4.6169 | 1.51% | 24631.7264 | 24632 | 0110000000111000 | 4.6184 | 75.4203 | 2.334% |  | 1.7203
[5 empty] | 73.8 | 4.5563 | 8.4e-05 | 0.0269% | 0.014909 | 4.6253 | 1.513% | 24676.3102 | 24676 | 0110000001100100 | 4.6266 | 75.5193 | 2.33% |  | 1.7193
[5 empty] | 73.9 | 4.564 | 8.5e-05 | 0.027% | 0.01494 | 4.6332 | 1.516% | 24718.6513 | 24719 | 0110000010001111 | 4.6347 | 75.6161 | 2.322% |  | 1.7161
[5 empty] | 74 | 4.5709 | 8.6e-05 | 0.027% | 0.01497 | 4.6403 | 1.519% | 24756.4133 | 24756 | 0110000010110100 | 4.6416 | 75.6993 | 2.296% |  | 1.6993
[5 empty] | 74.1 | 4.5786 | 8.6e-05 | 0.0271% | 0.015001 | 4.6483 | 1.522% | 24798.8836 | 24802 | 0110000011100010 | 4.6502 | 75.8028 | 2.298% |  | 1.7028
[5 empty] | 74.2 | 4.5867 | 8.7e-05 | 0.0271% | 0.015031 | 4.6566 | 1.525% | 24843.6755 | 24842 | 0110000100001010 | 4.6577 | 75.8928 | 2.281% |  | 1.6928
[5 empty] | 74.3 | 4.594 | 8.7e-05 | 0.0272% | 0.015062 | 4.6642 | 1.529% | 24883.9615 | 24888 | 0110000100111000 | 4.6664 | 75.9963 | 2.283% |  | 1.6963
[5 empty] | 74.4 | 4.6017 | 8.8e-05 | 0.0272% | 0.015092 | 4.6722 | 1.532% | 24926.5679 | 24927 | 0110000101011111 | 4.6737 | 76.084 | 2.263% |  | 1.684
[5 empty] | 74.5 | 4.609 | 8.8e-05 | 0.0273% | 0.015123 | 4.6798 | 1.535% | 24966.9779 | 24972 | 0110000110001100 | 4.6821 | 76.1853 | 2.262% |  | 1.6853
[5 empty] | 74.6 | 4.6168 | 8.9e-05 | 0.0273% | 0.015153 | 4.6878 | 1.538% | 25009.6974 | 25014 | 0110000110110110 | 4.69 | 76.2798 | 2.252% |  | 1.6798
[5 empty] | 74.7 | 4.6245 | 9e-05 | 0.0274% | 0.015184 | 4.6958 | 1.541% | 25052.4955 | 25055 | 0110000111011111 | 4.6977 | 76.372 | 2.238% |  | 1.672
[5 empty] | 74.8 | 4.6319 | 9e-05 | 0.0274% | 0.015214 | 4.7034 | 1.544% | 25093.0591 | 25095 | 0110001000000111 | 4.7052 | 76.462 | 2.222% |  | 1.662
[5 empty] | 74.9 | 4.6392 | 9.1e-05 | 0.0275% | 0.015245 | 4.711 | 1.547% | 25133.7045 | 25137 | 0110001000110001 | 4.713 | 76.5565 | 2.212% |  | 1.6565
[5 empty] | 75 | 4.647 | 9.1e-05 | 0.0275% | 0.015275 | 4.7191 | 1.55% | 25176.6485 | 25179 | 0110001001011011 | 4.7209 | 76.651 | 2.201% |  | 1.651
[5 empty] | 75.1 | 4.6544 | 9.2e-05 | 0.0276% | 0.015306 | 4.7267 | 1.554% | 25217.4108 | 25222 | 0110001010000110 | 4.729 | 76.7478 | 2.194% |  | 1.6478
[5 empty] | 75.2 | 4.6618 | 9.2e-05 | 0.0276% | 0.015336 | 4.7344 | 1.557% | 25258.2128 | 25262 | 0110001010101110 | 4.7365 | 76.8378 | 2.178% |  | 1.6378
[5 empty] | 75.3 | 4.6692 | 9.3e-05 | 0.0277% | 0.015367 | 4.742 | 1.56% | 25299.0945 | 25300 | 0110001011010100 | 4.7436 | 76.9233 | 2.156% |  | 1.6233
[5 empty] | 75.4 | 4.677 | 9.4e-05 | 0.0277% | 0.015397 | 4.7501 | 1.563% | 25342.2478 | 25346 | 0110001100000010 | 4.7522 | 77.0268 | 2.158% |  | 1.6268
[5 empty] | 75.5 | 4.6844 | 9.4e-05 | 0.0278% | 0.015428 | 4.7578 | 1.566% | 25383.2471 | 25385 | 0110001100101001 | 4.7595 | 77.1145 | 2.138% |  | 1.6145
[5 empty] | 75.6 | 4.6918 | 9.5e-05 | 0.0278% | 0.015458 | 4.7655 | 1.569% | 25424.2729 | 25426 | 0110001101010010 | 4.7672 | 77.2068 | 2.125% |  | 1.6068
[5 empty] | 75.7 | 4.6989 | 9.5e-05 | 0.0279% | 0.015489 | 4.7728 | 1.572% | 25463.1627 | 25464 | 0110001101111000 | 4.7744 | 77.2923 | 2.103% |  | 1.5923
[5 empty] | 75.8 | 4.7063 | 9.6e-05 | 0.0279% | 0.015519 | 4.7805 | 1.576% | 25504.3067 | 25504 | 0110001110100000 | 4.7819 | 77.3822 | 2.087% |  | 1.5822
[5 empty] | 75.9 | 4.7138 | 9.6e-05 | 0.028% | 0.01555 | 4.7882 | 1.579% | 25545.5379 | 25546 | 0110001111001010 | 4.7897 | 77.4767 | 2.077% |  | 1.5767
[5 empty] | 76 | 4.7208 | 9.7e-05 | 0.028% | 0.01558 | 4.7955 | 1.582% | 25584.5829 | 25588 | 0110001111110100 | 4.7976 | 77.5712 | 2.067% |  | 1.5712
[5 empty] | 76.1 | 4.7287 | 9.8e-05 | 0.0281% | 0.015611 | 4.8037 | 1.585% | 25628.129 | 25632 | 0110010000100000 | 4.8059 | 77.6702 | 2.063% |  | 1.5702
[5 empty] | 76.2 | 4.7362 | 9.8e-05 | 0.0281% | 0.015641 | 4.8114 | 1.588% | 25669.4984 | 25672 | 0110010001001000 | 4.8134 | 77.7602 | 2.048% |  | 1.5602
[5 empty] | 76.3 | 4.7433 | 9.9e-05 | 0.0282% | 0.015672 | 4.8188 | 1.591% | 25708.7461 | 25709 | 0110010001101101 | 4.8203 | 77.8435 | 2.023% |  | 1.5435
[5 empty] | 76.4 | 4.7504 | 9.9e-05 | 0.0282% | 0.015702 | 4.8262 | 1.594% | 25748.0354 | 25753 | 0110010010011001 | 4.8285 | 77.9425 | 2.019% |  | 1.5425
[5 empty] | 76.5 | 4.7583 | 0.0001 | 0.0283% | 0.015733 | 4.8344 | 1.598% | 25791.7808 | 25794 | 0110010011000010 | 4.8362 | 78.0347 | 2.006% |  | 1.5347
[5 empty] | 76.6 | 4.7655 | 0.0001 | 0.0283% | 0.015763 | 4.8417 | 1.601% | 25831.1839 | 25832 | 0110010011101000 | 4.8434 | 78.1202 | 1.985% |  | 1.5202
[5 empty] | 76.7 | 4.7726 | 0.000101 | 0.0284% | 0.015794 | 4.8491 | 1.604% | 25870.6684 | 25872 | 0110010100010000 | 4.8509 | 78.2102 | 1.969% |  | 1.5102
[5 empty] | 76.8 | 4.7802 | 0.000102 | 0.0284% | 0.015824 | 4.857 | 1.607% | 25912.3595 | 25911 | 0110010100110111 | 4.8582 | 78.298 | 1.95% |  | 1.498
[5 empty] | 76.9 | 4.7873 | 0.000102 | 0.0285% | 0.015855 | 4.8644 | 1.61% | 25951.9644 | 25953 | 0110010101100001 | 4.866 | 78.3925 | 1.941% |  | 1.4925
[5 empty] | 77 | 4.7945 | 0.000103 | 0.0285% | 0.015885 | 4.8718 | 1.613% | 25991.5965 | 25995 | 0110010110001011 | 4.8739 | 78.487 | 1.931% |  | 1.487
[5 empty] | 77.1 | 4.8016 | 0.000103 | 0.0286% | 0.015916 | 4.8793 | 1.616% | 26031.3187 | 26034 | 0110010110110010 | 4.8812 | 78.5747 | 1.913% |  | 1.4747
[5 empty] | 77.2 | 4.8092 | 0.000104 | 0.0286% | 0.015946 | 4.8871 | 1.619% | 26073.2212 | 26072 | 0110010111011000 | 4.8884 | 78.6602 | 1.891% |  | 1.4602
[5 empty] | 77.3 | 4.8164 | 0.000104 | 0.0287% | 0.015977 | 4.8946 | 1.623% | 26113.0539 | 26117 | 0110011000000101 | 4.8968 | 78.7615 | 1.891% |  | 1.4615
[5 empty] | 77.4 | 4.8232 | 0.000105 | 0.0287% | 0.016007 | 4.9016 | 1.626% | 26150.7661 | 26154 | 0110011000101010 | 4.9037 | 78.8447 | 1.867% |  | 1.4447
[5 empty] | 77.5 | 4.8308 | 0.000106 | 0.0288% | 0.016038 | 4.9095 | 1.629% | 26192.8512 | 26192 | 0110011001010000 | 4.9109 | 78.9302 | 1.845% |  | 1.4302
[5 empty] | 77.6 | 4.8381 | 0.000106 | 0.0288% | 0.016068 | 4.917 | 1.632% | 26232.8256 | 26237 | 0110011001111101 | 4.9193 | 79.0314 | 1.845% |  | 1.4314
[5 empty] | 77.7 | 4.8449 | 0.000107 | 0.0289% | 0.016099 | 4.9241 | 1.635% | 26270.7448 | 26269 | 0110011010011101 | 4.9253 | 79.1034 | 1.806% |  | 1.4034
[5 empty] | 77.8 | 4.8522 | 0.000107 | 0.0289% | 0.016129 | 4.9317 | 1.638% | 26310.833 | 26312 | 0110011011001000 | 4.9333 | 79.2002 | 1.8% |  | 1.4002
[5 empty] | 77.9 | 4.8594 | 0.000108 | 0.029% | 0.01616 | 4.9392 | 1.641% | 26350.9963 | 26356 | 0110011011110100 | 4.9416 | 79.2992 | 1.796% |  | 1.3992
[5 empty] | 78 | 4.8667 | 0.000109 | 0.029% | 0.01619 | 4.9467 | 1.645% | 26391.1861 | 26396 | 0110011100011100 | 4.9491 | 79.3892 | 1.781% |  | 1.3892
[5 empty] | 78.1 | 4.8736 | 0.000109 | 0.0291% | 0.016221 | 4.9539 | 1.648% | 26429.3477 | 26433 | 0110011101000001 | 4.956 | 79.4724 | 1.757% |  | 1.3724
[5 empty] | 78.2 | 4.8812 | 0.00011 | 0.0291% | 0.016251 | 4.9618 | 1.651% | 26471.7554 | 26472 | 0110011101101000 | 4.9633 | 79.5602 | 1.739% |  | 1.3602
[5 empty] | 78.3 | 4.8881 | 0.00011 | 0.0292% | 0.016282 | 4.969 | 1.654% | 26510.0299 | 26515 | 0110011110010011 | 4.9714 | 79.6569 | 1.733% |  | 1.3569
[5 empty] | 78.4 | 4.8951 | 0.000111 | 0.0292% | 0.016312 | 4.9762 | 1.657% | 26548.3321 | 26548 | 0110011110110100 | 4.9776 | 79.7312 | 1.698% |  | 1.3312
[5 empty] | 78.5 | 4.9024 | 0.000111 | 0.0293% | 0.016343 | 4.9838 | 1.66% | 26588.8212 | 26592 | 0110011111100000 | 4.9858 | 79.8302 | 1.694% |  | 1.3302
[5 empty] | 78.6 | 4.9097 | 0.000112 | 0.0293% | 0.016373 | 4.9913 | 1.663% | 26629.3277 | 26633 | 0110100000001001 | 4.9935 | 79.9224 | 1.682% |  | 1.3224
[5 empty] | 78.7 | 4.9166 | 0.000113 | 0.0294% | 0.016404 | 4.9986 | 1.667% | 26667.8247 | 26670 | 0110100000101110 | 5.0005 | 80.0057 | 1.659% |  | 1.3057
[5 empty] | 78.8 | 4.924 | 0.000113 | 0.0294% | 0.016434 | 5.0062 | 1.67% | 26708.4393 | 26713 | 0110100001011001 | 5.0085 | 80.1024 | 1.653% |  | 1.3024
[5 empty] | 78.9 | 4.9309 | 0.000114 | 0.0295% | 0.016465 | 5.0134 | 1.673% | 26747.047 | 26746 | 0110100001111010 | 5.0147 | 80.1767 | 1.618% |  | 1.2767
[5 empty] | 79 | 4.9379 | 0.000114 | 0.0295% | 0.016495 | 5.0207 | 1.676% | 26785.6895 | 26789 | 0110100010100101 | 5.0228 | 80.2734 | 1.612% |  | 1.2734
[5 empty] | 79.1 | 4.9445 | 0.000115 | 0.0296% | 0.016526 | 5.0275 | 1.679% | 26822.342 | 26823 | 0110100011000111 | 5.0292 | 80.3499 | 1.58% |  | 1.2499
[5 empty] | 79.2 | 4.9515 | 0.000115 | 0.0296% | 0.016556 | 5.0348 | 1.682% | 26861.1007 | 26865 | 0110100011110001 | 5.037 | 80.4444 | 1.571% |  | 1.2444
[5 empty] | 79.3 | 4.9585 | 0.000116 | 0.0297% | 0.016587 | 5.0421 | 1.685% | 26899.9363 | 26900 | 0110100100010100 | 5.0436 | 80.5232 | 1.542% |  | 1.2232
[5 empty] | 79.4 | 4.9659 | 0.000117 | 0.0297% | 0.016617 | 5.0497 | 1.689% | 26940.8535 | 26945 | 0110100101000001 | 5.052 | 80.6244 | 1.542% |  | 1.2244
[5 empty] | 79.5 | 4.9725 | 0.000117 | 0.0298% | 0.016648 | 5.0567 | 1.692% | 26977.7482 | 26976 | 0110100101100000 | 5.0578 | 80.6941 | 1.502% |  | 1.1941
[5 empty] | 79.6 | 4.9796 | 0.000118 | 0.0298% | 0.016678 | 5.064 | 1.695% | 27016.718 | 27018 | 0110100110001010 | 5.0657 | 80.7886 | 1.493% |  | 1.1886
[5 empty] | 79.7 | 4.9866 | 0.000118 | 0.0299% | 0.016709 | 5.0713 | 1.698% | 27055.7735 | 27059 | 0110100110110011 | 5.0734 | 80.8809 | 1.482% |  | 1.1809
[5 empty] | 79.8 | 4.9937 | 0.000119 | 0.0299% | 0.016739 | 5.0786 | 1.701% | 27094.8482 | 27095 | 0110100111010111 | 5.0802 | 80.9619 | 1.456% |  | 1.1619
[5 empty] | 79.9 | 5.0003 | 0.000119 | 0.03% | 0.01677 | 5.0856 | 1.704% | 27131.9752 | 27131 | 0110100111111011 | 5.0869 | 81.0429 | 1.43% |  | 1.1429
[5 empty] | 80 | 5.0113 | 0.00012 | 0.03% | 0.0168 | 5.0969 | 1.707% | 27192.2613 | 27194 | 0110101000111010 | 5.0987 | 81.1846 | 1.481% |  | 1.1846